## 高压电工作业
附件3
河南省特种作业人员实际操作训练设备设施配备标准（高压电工作业）
培训类别 | 设备类别/用途 |  | 序号 | 设备/器材 | 数 量 | 参考型号/规格 | 场地面积
高 压 电 工 | 一、安全用具使用 | 电工仪器仪表认知与安全使用 | 1 | 兆欧表（数字式、指针式）500V、1000V、2500V | 各≧2块 | 与现场作业一致，符合标准 | ≧30㎡
|  |  | 2 | 万用表（数字式、指针式）含电池 | 各≧2块 | 与现场作业一致，符合标准
|  |  | 3 | 接地电阻测试仪含测试线 | ≧2块 | 与现场作业一致，符合标准
|  |  | 4 | 钳形电流表含测试线 | ≧2块 | 与现场作业一致，符合标准
|  |  | 5 | 直流单臂电桥含测试线 | ≧2块 | 与现场作业一致，符合标准
|  | 电工安全用具认知与安全使用≧ | 6 | 低压验电笔 400v、高压(10KV)验电器 | ≧3只 | 与现场作业一致，符合标准
|  |  | 7 | 高压(10KV)放电棒 | ≧3只 | 与现场作业一致，符合标准
|  |  | 8 | 绝缘杆（零壳棒）、绝缘操作杆（接地线操作杆） | 各≧2只 | 与现场作业一致，符合标准
|  |  | 9 | 绝缘手套、绝缘鞋、绝缘靴 | 各≧3双 | 与现场作业一致，符合标准
|  |  | 10 | 安全带、差速自控器、防护眼镜、绝缘垫 | 各≧3套 | 与现场作业一致，符合标准
|  |  | 11 | 安全帽、工作服 | 各≧10套 | 与现场作业一致，符合标准
|  |  | 12 | 绝缘夹钳 | ≧3对 | 与现场作业一致，符合标准
|  |  | 13 | 携带型三相短路接地线（10KV、400V） 、个人保安线 | 各≧3套 | 与现场作业一致，符合标准
|  |  | 14 | 高凳、绝缘梯 | ≧3只 | 与现场作业一致，符合标准
|  |  | 15 | 脚扣、登高板、防坠器 | 各≧3套 | 与现场作业一致，符合标准
|  |  | 16 | 电工工具（含钢丝钳、尖嘴钳、剥线钳、一字螺丝刀、十字螺丝刀、电工刀）、工具袋、工具吊袋、工具吊绳 | ≧3套 | 与现场作业一致，符合标准
|  | 电工安全标示辨识及安全使用 | 17 | 安全标示牌（禁止类、允许类、警告类） | 各≧6块 | 与现场作业一致，符合标准
|  |  | 18 | 安全标示挂画 | 各≧3块 | 与现场作业一致，符合标准
|  |  | 19 | 安全遮拦、围栏（安全网 平网、立网） | 各≧3套 | 与现场作业一致，符合标准
高 压 电 工 | 二、安全操作技术 | 10KV高压开关柜停（送）电操作/10KV配电室故障判断及处理/10KV高压成套配电装置巡视检查 | 20 | 进线柜 | ≧1个 | 与生产现场运行设备一致 | ≧100㎡
|  |  | 21 | 计量柜 | ≧1个 | 与生产现场运行设备一致
|  |  | 22 | 出线柜 | ≧1个 | 与生产现场运行设备一致
|  |  | 23 | 母联柜 | ≧1个 | 与生产现场运行设备一致
|  |  | 24 | 搬运小车 | ≧1辆 | 与现场作业一致，符合标准
|  |  | 25 | 操作把手 | ≧2只 | 与现场作业一致，符合标准
|  | 10KV柱上变压器操作/变压器绝缘测量/分接开关调整 | 26 | 10KV双柱式变压器台架 | ≧1套 | 与生产现场典型设计一致
|  |  | 27 | 含变压器100KVA及以上;低压配电箱 | ≧1套 | 变压器台架离地面不低于2.5m ，双杆均不低于7m
|  |  | 28 | 跌落式熔断器、高低压避雷器、横担（以上均含高低压10KV、400V） | ≧1套
|  | 10kV线路挂设保护接地 | 29 | 10kV架空线路一档 | ≧1条 | 与生产现场典型设计一致,电杆高度不低于7m
|  | 10KV电力电缆绝缘测试 | 30 | 10KV电力电缆 | ≧2条 | 每条长度不低于2m
|  | 导线在绝缘子上绑扎 | 31 | 10KV针式绝缘子 | ≧2只 | 与生产现场运行设备一致
|  |  | 32 | 配电线路水泥杆 横担、绝缘导线、绑扎线、线手套 | 各≧2套 | 至少1套杆高不低于7m
| 三、安全隐患排除 | 变电所倒闸操作/异常处理/事故处理 | 33 | 变电所仿真软件、多媒体播放器、电脑、投影设施 | ≧1套 | 符合相关标准 | ≧30㎡
|  |  | 34 | 《电力安全工作规程》；倒闸操作票；工作票；施工作业票、检验报告、图纸、说明书等相关资料 | 若干 | 与现场作业一致
|  |  | 35 | 各类作业现场图片、视频；高压电工现场违章作业视频 | 若干 | 与现场作业一致
|  |  | 36 | 一次系统主接线模拟板 | ≧1块 | 1m×1.5m及以上
| 四、现场应急处置 | 触电事故现场处置/心肺复苏操作/火灾现场处理 | 37 | 橡胶模拟人、布垫、消毒液、棉签、镊子 | ≧2套 | 模拟人与现场作业一致 | ≧60㎡
|  |  | 38 | 手提式灭火器、火盆等。 | ≧2套 | 与现场作业一致
|  | 电工安全操作场地/作业现场应急处置场地 | 39 | 室外非生产工作场地 | ≧2处 | ≧100m2
备注： 1、设备型号统一按原设备要求标准比照列举，实施中可参照执行。 2、不同操作项目所需的相同设施设备，本表中不重复列举。通用工具材料仅列举一处。

## 电力电缆作业
河南省特种作业人员实际操作训练设备设施配备标准（电力电缆作业）
培训类别 | 设备类别/用途 |  | 序号 | 设备/器材 | 数 量 | 参考型号/规格 | 场地面积
电 力 电 缆 作 业 | 一、安全用具使用 | 电工仪器仪表 | 1 | 兆欧表（数字式、指针式）500V、1000V、2500V | 各≧2块 | 与现场作业一致，符合标准 | ≧20平方米
|  |  | 2 | 万用表（数字式、指针式）含电池 | 各≧2块 | 与现场作业一致，符合标准
|  |  | 3 | 钳形电流表（数字式、指针式）含测试线 | ≧2块 | 与现场作业一致，符合标准
|  |  | 4 | 电缆线路核相仪（含电池） | ≧2块 | 与现场作业一致，符合标准
|  |  | 5 | 低压验电笔 400v、高压(10KV)验电器 | 各≧3只 | 与现场作业一致，符合标准
|  |  | 6 | 高压(10KV)放电棒 | ≧3只 | 与现场作业一致，符合标准
|  |  | 7 | 绝缘操作杆（接地线操作杆） | 各≧2只 | 与现场作业一致，符合标准
|  |  | 8 | 绝缘手套、绝缘鞋 | 各≧2双 | 与现场作业一致，符合标准
|  |  | 9 | 安全带、防护眼镜、绝缘垫 | ≧2套 | 与现场作业一致，符合标准
|  |  | 10 | 安全帽、工作服 | ≧5套 | 与现场作业一致，符合标准
|  |  | 11 | 绝缘夹钳 | ≧3个 | 与现场作业一致，符合标准
|  |  | 12 | 携带型三相短路接地线（10KV、400V） 、个人保安线 | 各≧2套 | 与现场作业一致，符合标准
|  |  | 13 | 手锯、板手、钳子等常用工具 | 各≧2套 | 与现场作业一致，符合标准
|  |  | 14 | 制作电缆附件专用的电工刀 | ≧2把 | 与现场作业一致，符合标准
|  |  | 15 | 手提压接钳 | ≧1把 | 与现场作业一致，符合标准
|  |  | 16 | 游标卡尺 | ≧1把 | 与现场作业一致，符合标准
|  | 电工安全标示 | 17 | 安全标示牌（禁止类、允许类、警告类） | 各≧5块 | 与现场作业一致，符合标准
|  |  | 18 | 安全标示挂画 | ≧3块 | 与现场作业一致，符合标准
|  |  | 19 | 安全遮拦、围栏（安全网 平网、立网） | 各≧3套 | 与现场作业一致，符合标准
电 力 电 缆 作 业 | 二、安全操作技术 | 10kV电缆户内/户外终端头及中间接头的的操作 | 20 | 10kV电力电缆 | ≧1台 | ≧2m | ≧60平方米
|  |  | 21 | 10kV户内终端头附件 | ≧1台 | 符合电缆附件的相关标准
|  |  | 22 | 10kV户内终端头安装支架 | ≧1台 | 符合电气安装的相关标准
|  |  | 23 | 10kV电缆中间接头附件 | ≧1台 | 符合电气安装的相关标准
|  |  | 24 | 绳索 | ≧2条 | 与现场作业一致，符合标准
|  |  | 25 | 挂钩、木板 | ≧2套 | 与现场作业一致，符合标准
|  |  | 26 | 多种不同型号及规格的电力电缆 | ≧5种 | ≧1.5m
| 三、安全隐患排除 | 根据作业现场图片或视频判断作业现场存在的安全风险、职业病危害/结合某实际工作任务，排除作业现场存在的安全风险、职业病危害 | 27 | 电脑 | ≧1个 | 与现场作业一致，符合标准 | ≧20平方米
|  |  | 28 | 多媒体播放器 | ≧1套 | 满足培训需要
|  |  | 29 | 投影设施 | ≧1套 | 满足培训需要
|  |  | 30 | 电缆施工现场的违章作业视频 | 若干 | 与现场作业一致
|  |  | 31 | 《电力安全工作规程》；工作票；图纸、说明书等相关资料、作业现场图片 | 若干 | 与现场作业一致
|  |  | 32 | 电缆施工现场模拟场景 | ≧1个 | 与现场作业一致
| 四、现场应急处置 | 触电事故现场处置 | 33 | 橡胶模拟人、布垫、消毒液、棉签、镊子 | 各≧2套 | 模拟人与现场作业一致 | ≧60平方米
|  |  | 34 | 手提式灭火器、火盆 | ≧2套 | 与现场作业一致
|  |  | 35 | 演示图片 视频 | 若干 | 与现场作业一致
备注： 1、设备型号统一按原设备要求标准比照列举，实施中可参照执行。 2、不同操作项目所需的相同设施设备，本表中不重复列举。通用工具材料仅列举一处。

## 继电保护作业
河南省特种作业人员实际操作训练设备设施配备标准（继电保护作业）
培训类别 | 设备类别/用途 |  | 序号 | 设备/器材 | 数 量 | 参考型号/规格 | 场地面积
继 电 保 护 作 业 | 一、安全用具使用 | 继电保护常用仪器仪表使用 | 1 | 兆欧表（数字式、指针式）500V、1000V、2500V | 各≧2块 | 与现场作业一致，符合标准 | ≧20平方米
|  |  | 2 | 万用表（数字式、指针式）含电池 | 各≧2块 | 与现场作业一致，符合标准
|  | 常用安全用具的检查及使用 | 3 | 安全标示牌（禁止类、允许类、警告类） | 各≧6块 | 与现场作业一致，符合标准
|  |  | 4 | 安全遮拦、围栏（安全网立网） | 各≧2套 | 与现场作业一致，符合标准
|  |  | 5 | 尖嘴钳、螺丝刀、镊子等 | ≧2套 | 与现场作业一致，符合标准
| 二、安全操作技术 | 分立元件电磁型电流继电器检验/电流互感器极性/线路微机保护电流速断保护检验/自动重合闸装置检验 | 6 | 电磁式电流继电器 | ≧2块 | 与生产现场运行设备一致 | ≧20平方米
|  |  | 7 | 高压电流互感器 | ≧2台 | 与生产现场运行设备一致
|  |  | 8 | 配线路微机保护装置带重合闸及直流电源 | ≧1台 | 与生产现场运行设备一致
|  |  | 9 | 微机综合测试仪（3路电流、4路电压）含测试线 | ≧1台 | 与生产现场运行设备一致
|  |  | 10 | 电池1# | ≧8节 | 符合标准
| 三、安全隐患排除 | 断路器合闸回路故障查找/备用电源自动投入装置拒动/断路器合闸回路故障查找 | 11 | 断路器跳闸、合闸回路原理图图板 | ≧2块 | 1m×1.5m及以上 | ≧20平方米
|  |  | 12 | 备用电源自动投入装置原理图图板 | ≧2块 | 1m×1.5m及以上
|  |  | 13 | 《电力安全工作规程》；倒闸操作票；工作票；微机保护检验规程、检验报告、图纸、说明书等相关资料 | 若干 | 与现场作业一致
| 四、现场应急处置 | 触电事故现场处置/心肺复苏操作/火灾现场处理 | 14 | 橡胶模拟人、布垫、消毒液、棉签、镊子 | ≧2套 | 模拟人与现场作业一致 | ≧20平方米
|  |  | 15 | 手提式灭火器、火盆 | ≧2套 | 与现场作业一致
|  |  | 16 | 演示图片 视频 | 若干 | 与现场作业一致
备注： 1、设备型号统一按原设备要求标准比照列举，实施中可参照执行。 2、不同操作项目所需的相同设施设备，本表中不重复列举。通用工具材料仅列举一处。

## 电气试验作业
河南省特种作业人员实际操作训练设备设施配备标准（电气试验作业）
培训类别 | 设备类别/用途 |  | 序号 | 设备/器材 | 数 量 | 参考型号/规格 | 场地面积
电 气 试 验 作 业 | 一、安全用具使用 | 电工仪器仪表 | 1 | 兆欧表（数字式、指针式）500V、1000V、2500V | 各≧2块 | 与现场作业一致，符合标准 | ≧20平方米
|  |  | 2 | 万用表（数字式、指针式）含电池 | ≧2块 | 与现场作业一致，符合标准
|  |  | 3 | 接地电阻测试仪（数字式、指针式）含测试线 | ≧2块 | 与现场作业一致，符合标准
|  |  | 4 | 钳形电流表（数字式、指针式）含测试线 | ≧2块 | 与现场作业一致，符合标准
|  |  | 5 | 直流单臂电桥含测试线 | ≧2块 | 与现场作业一致，符合标准
|  | 电工安全用具认知与安全使用 | 6 | 低压验电笔 400v、高压(10KV)验电器 | 各≧3只 | 与现场作业一致，符合标准
|  |  | 7 | 高压(10KV)放电棒 | ≧3只 | 与现场作业一致，符合标准
|  |  | 8 | 绝缘杆（零壳棒）、绝缘操作杆（接地线操作杆） | 各≧2只 | 与现场作业一致，符合标准
|  |  | 9 | 绝缘手套、绝缘鞋、绝缘靴 | 各≧2双 | 与现场作业一致，符合标准
|  |  | 10 | 安全带、防护眼镜、绝缘垫 | 各≧2套 | 与现场作业一致，符合标准
|  |  | 11 | 安全帽、工作服 | ≧5套 | 与现场作业一致，符合标准
|  |  | 12 | 绝缘夹钳 | ≧3个 | 与现场作业一致，符合标准
|  |  | 13 | 携带型三相短路接地线（10KV、400V） 、个人保安线 | 各≧3套 | 与现场作业一致，符合标准
|  |  | 14 | 高凳、绝缘梯 | 各≧3只 | 与现场作业一致，符合标准
|  | 电工安全标示辨识及安全使用 | 15 | 安全标示牌（禁止类、允许类、警告类） | 各≧6块 | 与现场作业一致，符合标准
|  |  | 16 | 安全标示挂画 | ≧3块 | 与现场作业一致，符合标准
|  |  | 17 | 安全遮拦、围栏（安全网 平网、立网） | 各≧3套 | 与现场作业一致，符合标准
| 二、安全操作技术 | 变压器变压比试验操作/ 氧化锌避雷器直流试验操作/电流互感器励磁特性试验操作/断路器动作时间特性测量操作 | 18 | 10KV配电变压器 | ≧1台 | 与生产现场运行设备一致 | ≧20平方米
|  |  | 19 | 变压器变压比测试仪 | ≧1台 | 与生产现场运行设备一致
|  |  | 20 | 10KV氧化锌避雷器 | ≧1台 | 与生产现场运行设备一致
|  |  | 21 | 10KV电流互感器 | ≧1台 | 与生产现场运行设备一致
|  |  | 22 | 电流互感器伏安特性测试仪 | ≧1台 | 与现场作业一致，符合标准
|  |  | 23 | 变压器介质损测试仪 | ≧1台 | 与现场作业一致，符合标准
|  |  | 24 | 10KV断路器 | ≧1台 | 与现场作业一致，符合标准
|  |  | 25 | 断路器动作特性测试仪 | ≧1台 | 与现场作业一致，符合标准
| 三、安全隐患排除 | 互感器绝缘劣化隐患排查/断路器触头接触故障排查/变压器绕组和引线连接故障排查 | 26 | 断路器回路电阻测试仪 | ≧1台 | 与现场作业一致，符合标准 | ≧20平方米
|  |  | 27 | 变压器直流电阻测试仪 | ≧1台 | 与现场作业一致,符合标准
|  |  | 28 | 《电力安全工作规程》；倒闸操作票；工作票；检验报告、图纸、说明书等相关资料 | 若干 | 与现场作业一致
| 四、现场应急处置 | 触电事故现场处置/心肺复苏操作/火灾现场处理 | 29 | 橡胶模拟人、布垫、消毒液、棉签、镊子 | ≧2套 | 模拟人与现场作业一致 | ≧60平方米
|  |  | 30 | 手提式灭火器、火盆 | ≧2套 | 与现场作业一致
备注： 1、设备型号统一按原设备要求标准比照列举，实施中可参照执行。 2、不同操作项目所需的相同设施设备，本表中不重复列举。通用工具材料仅列举一处。

## 低压电工作业
河南省特种作业人员实际操作训练设备设施配备标准（低压电工作业）
培训类别 | 设备类别/用途 |  | 序号 | 设备/器材 | 数 量 | 参考型号/规格 | 场地面积
低 压 电 工 作 业 | 一、安全用具使用 | 电工仪器仪表认知与安全使用 | 1 | 兆欧表（数字式、指针式）500V、1000V、2500V | 各≧2块 | 与现场作业一致，符合标准 | ≧20平方米
|  |  | 2 | 万用表（数字式、指针式）含电池 | 各≧2块 | 与现场作业一致，符合标准
|  |  | 3 | 接地电阻测试仪含测试线 | ≧2块 | 与现场作业一致，符合标准
|  |  | 4 | 钳形电流表含测试线 | ≧2块 | 与现场作业一致，符合标准
|  | 电工安全用具及个人防护用品认知与安全使用 | 5 | 低压验电器 400v | ≧3只 | 与现场作业一致，符合标准
|  |  | 6 | 绝缘手套、绝缘鞋（靴）、防护眼镜 | ≧3套 | 与现场作业一致，符合标准
|  |  | 7 | 安全带、差速自控器 | ≧3套 | 与现场作业一致，符合标准
|  |  | 8 | 安全帽、工作服 | ≧10套 | 与现场作业一致，符合标准
|  |  | 9 | 绝缘夹钳、绝缘垫 | ≧3套 | 与现场作业一致，符合标准
|  |  | 10 | 携带型接地线（400V） | ≧3对 | 与现场作业一致，符合标准
|  |  | 11 | 脚扣、登高板、防坠器 | ≧3套 | 与现场作业一致，符合标准
|  |  | 12 | 电工组合工具（含钢丝钳、尖嘴钳、剥线钳、一字螺丝刀、十字螺丝刀、电工刀） | ≧5套 | 与现场作业一致，符合标准
|  | 电工安全标示辨识及安全使用 | 13 | 安全标示牌（禁止类、允许类、警告类） | 各≧6块 | 与现场作业一致，符合标准
|  |  | 14 | 安全标示挂画 | 各≧3块 | 与现场作业一致，符合标准
|  |  | 15 | 安全遮拦、围栏（安全网 ） | 各≧5套 | 与现场作业一致，符合标准
| 二、安全操作技术 | 电动机单向连续运转接线/三相异步电动机正反转运行接线及安全操作/带熔断器（断路器）/仪表、电流互感器的电动机运行控制电路进行/单相电能表带照明灯的安装及接线/导线的连接 | 16 | 三相异步电动机及点动、连续运转和停控制止装置 | ≧2套 | 与生产现场运行设备一致 | ≧40平方米
|  |  | 17 | 三相异步电动机及双重联锁正转、反和停控制止装置 | ≧2套 | 与生产现场运行设备一致
|  |  | 18 | 三相异步电动机及连续运转和停控制止装置 | ≧2套 | 与生产现场运行设备一致
|  |  | 19 | 三相电源开关、交流接触器、热继电器、熔断器（断路器）、组合按钮及电机接线盒 | ≧6套 | 与生产现场运行设备一致
|  |  | 20 | 单相电源开关、熔断器（断路器）、电压表、电流表、电流互感器、组合按钮 | ≧2套 | 与现场作业一致，符合标准
|  |  | 21 | 开关柜/塑胶板/金属网板 | ≧6套 | 与现场作业一致，符合标准
|  |  | 22 | 连接导线 | 若干 | 与现场作业一致，符合标准
|  |  | 23 | 单相电能表及照明灯安装配线装置 | ≧2套 | 与现场作业一致，符合标准
|  |  | 24 | 单相电源开关、单相电能表、照明灯、熔断器、漏电保护器、组合开关 | ≧2套 | 与现场作业一致，符合标准
|  |  | 25 | 绝缘单芯铜导线 | ≧3条 | 每条长度不低于3m
|  |  | 26 | 绝缘多芯铜导线 | ≧3条 | 每条长度不低于3m
|  |  | 27 | 其它设备、设施、器材 | 若干 | 符合相关标准
| 三、安全隐患排除 | 判断作业现场存在的安全风险、职业病危害/结合某实际工作任务，排除作业现场存在的安全风险、职业病危害 | 28 | 多媒体播放器、电脑、投影设施、多媒体教室 | 各≧1套 | 符合相关标准 | ≧20平方米
|  |  | 29 | 8各类作业现场图片、视频；低压电工现场违章作业视频 | 若干 | 多与现场作业一致
|  |  | 30 | 工作场景模拟设备及资料 | ≧1套 | 与现场作业一致
| 四、现场应急处置 | 触电事故现场处置/心肺复苏操作/火灾现场处理 | 31 | 橡胶模拟人、布垫、消毒液、棉签、镊子 | ≧2套 | 模拟人与现场作业一致 | ≧60平方米
|  |  | 32 | 手提式灭火器、火盆 | ≧2套 | 与现场作业一致
备注： 1、设备型号统一按原设备要求标准比照列举，实施中可参照执行。 2、不同操作项目所需的相同设施设备，本表中不重复列举。通用工具材料仅列举一处。

## 防爆电气作业
河南省特种作业人员实际操作训练设备设施配备标准（防爆电气作业）
培训类别 | 设备类别/用途 |  | 序号 | 设备/器材 | 数 量 | 参考型号/规格 | 场地面积
防 爆 电 气 作 业 | 一、安全用具使用 | 常用电工仪表的使用 | 1 | 万用表（数字式、指针式）含电池 | 各≧2块 | 符合相关标准 | ≧60平方米
|  |  | 2 | 钳形电流表含测试线及相关设施 | ≧1套 | 符合相关标准
|  |  | 3 | 兆欧表（数字式、指针式）500V、1000V、2500V | 各≧2块 | 符合相关标准
|  |  | 4 | 接地电阻测试仪含测试线 | ≧2套 | 符合相关标准
|  |  | 5 | 9V电池及1.5V电池 | 若干 | 符合相关标准
|  | 常用电工工具的使用 | 6 | 测量导线、游标卡尺、绝缘夹钳、尖嘴钳、剥线钳、电工刀、一字螺丝刀、十字螺丝刀、活动扳手、外六角扳手、内六角扳手、套筒扳手 | 若干 | 符合相关标准
|  | 防爆电气作业个人防护用品的使用 | 7 | 验电笔、验电器 | 各≧3只 | 符合相关标准
|  |  | 8 | 绝缘棒（零壳线）、绝缘操作杆（接地线操作杆） | 各≧2只 | 符合相关标准
|  |  | 9 | 绝缘手套、绝缘靴、防护眼镜、安全带、绝缘垫 | 若干 | 符合相关标准
|  |  | 10 | 安全帽、工作服 | ≧3套 | 符合相关标准
|  |  | 11 | 携带型接地线、个人保安线 | 各≧3套 | 符合相关标准
|  |  | 12 | 绝缘夹钳 | ≧3对 | 符合相关标准
|  |  | 13 | 其它设备、设施、器材 | 若干 | 符合相关标准
|  | 常用安全标示的辨识 | 14 | 各种防爆电气作业安全标示牌（一批） | ≧6块 | 符合相关标准
|  |  | 15 | 各种防爆电气作业安全标示挂画（一批） | ≧6块 | 符合相关标准
|  |  | 16 | 其它设备、设施、器材 | 若干 | 符合相关标准
防 爆 电 气 作 业 | 二、安全操作技术 | 防爆电气设备选型与辨识 | 17 | 防爆区域划分图 | ≧1份 | 符合防爆E域相关标准 | ≧60平方米
|  |  | 18 | 常见爆炸性危险物质物性参数表 | ≧1份 | 符合相关标准
|  |  | 19 | 隔爆型防爆灯 | ≧2个 | 符合相关标准
|  |  | 20 | 增安型防爆灯 | ≧2个 | 符合相关标准
|  |  | 21 | 本安型防爆电话 | ≧2台 | 符合相关标准
|  | 防爆电气设备保护接地和防雷接地 | 22 | 防爆接线箱 | 各≧1套 | 符合相关标准
|  |  | 23 | 接地桩 | 各≧2根 | 符合相关标准
|  | 隔爆电气电缆引入装置安装 | 24 | 防爆接线箱 | 与2.2.1通用 | 符合相关标准
|  |  | 25 | 密封圈式电缆引入装置（拆散） | ≧1套 | 符合相关标准
|  |  | 26 | 浇铸固化填料密封式引入装置（拆散） | ≧1套 | 符合相关标准
|  |  | 27 | 金属密封环式引入装置（拆散） | ≧1套 | 符合相关标准
|  |  | 28 | 封堵件、防火泥 | 若干 | 符合相关标准
|  |  | 29 | 防爆挠性管 | ≧2只 | 符合相关标准
|  |  | 30 | 镀锌水煤气管 | ≧2条 | 符合相关标准
|  | 隔爆结合面的安装 | 31 | 隔爆接线箱 | ≧1套 | 符合相关标准
|  |  | 32 | 紧固螺栓、紧固螺母、垫片 | 若干 | 符合相关标准
|  |  | 33 | 防锈油、油漆及润滑剂、防火泥、砂纸 | 若干 | 符合相关标准
| 三、安全隐患排除 | 指出隔爆型控制柜所存在的安全隐患 | 34 | 己完成安装的隔爆型控制柜 | ≧1套 | 符合相关标准 | ≧60平方米
|  |  | 35 | 作业现场图片 | ≧1套 | 符合相关标准
|  |  | 36 | 多媒体教室（电脑、多媒体播放器、投影幕、投影机等） | 若干 | 符合相关标准
| 四、现场应急处置 | 触电事故现场处置、心肺复苏操作、火灾现场处理 | 37 | 橡胶模拟人、布垫、消毒液、棉签、镊子 | ≧2套 | 符合相关标准 | ≧60平方米
|  |  | 38 | 手提式灭火器、火盆 | ≧2套 | 符合相关标准
备注： 1、设备型号统一按原设备要求标准比照列举，实施中可参照执行。 2、不同操作项目所需的相同设施设备，本表中不重复列举。通用工具材料仅列举一处。

## 熔化焊接与热切割
河南省特种作业人员实际操作训练设备设施配备标准（熔化焊接与热切割作业）
培训类别 | 设备类别/用途 |  | 序号 | 设备/器材 | 数 量 | 参考型号/规格
熔化焊接与热切割作业 | 一.安全用具使用 | 焊接与切割劳动防护用品 | 1 | 手持式焊接面罩 | ≧6只 | TB231-M265783
|  |  | 2 | 头戴式电焊面罩 | ≧6只 | TB231-M265783
|  |  | 3 | 防尘口罩 | ≧6只 | KN95
|  |  | 4 | 防毒面罩 | ≧6只 | 复式半面具
|  |  | 5 | 耳罩 | ≧6副 | MT1H7F2-07-01 GB
|  |  | 6 | 耳塞 | ≧6副 | 3M1100子弹型
|  |  | 7 | 滤光片 | ≧6组 | 7号、8号、9号
|  |  | 8 | 护目镜 | ≧6副 | 符合相关标准
|  |  | 9 | 棉帆布长袖工作服 | ≧6套 | 符合GB9448
|  |  | 10 | 化纤长袖工作服 | ≧6套 | 符合GB9448
|  |  | 11 | 棉质短袖工作服 | ≧6套 | 符合GB9448
|  |  | 12 | 安全帽 | ≧6只 | 符合相关标准
|  |  | 13 | 电焊手套 | ≧6副 | 长度35cm以上
|  |  | 14 | 氩弧焊手套 | ≧6副 | 长度25cm以上
|  |  | 15 | 焊接防护鞋 | ≧6双 | 符合LD 4标准
|  |  | 16 | 鞋盖 | ≧6双 | 符合相关标准
|  |  | 17 | 尼龙安全带 | ≧6条 | 符合相关标准
|  |  | 18 | 阻燃安全带 | ≧6条 | 符合相关标准
|  |  | 19 | 培训教室 | 1间 | ≥50 m2
| 二.安全操作技术 | 焊接与切割作业安全操作 | 20 | 交（直）流弧焊机 | ≧10台 | 300A-500A
|  |  | 21 | 氩弧焊机 | ≧10台 | 300A-500A
|  |  | 22 | 角向磨光机 | ≧10台 | TAG-40MR
|  |  | 23 | 焊钳 | ≧10把 | 300A-500A
|  |  | 24 | 氩弧焊枪 | ≧10把 | 符合相关标准
|  |  | 25 | 焊炬/割炬 | ≧10把 | 射吸式焊炬/割炬
|  |  | 26 | 二氧化碳气瓶 | ≧10瓶 | 40L
|  |  | 27 | 二氧化碳气体流量计 | ≧10个 | 符合相关标准
|  |  | 28 | 氩气流量计 | ≧10个 | 符合相关标准
|  |  | 29 | 氩气瓶 | ≧10瓶 | 40L
|  |  | 30 | 乙炔气瓶 | ≧10瓶 | 40L
|  |  | 31 | 氧气瓶 | ≧10瓶 | 40L
|  |  | 32 | 乙炔减压器 | ≧10个 | 符合相关标准
|  |  | 33 | 氧气减压器 | ≧10个 | 符合相关标准
|  |  | 34 | 回火防止器 | ≧10个 | YQY/ s20*70
|  |  | 35 | 焊接电缆 | ≧10副 | 符合相关标准
|  |  | 36 | 乙炔橡胶软管 | ≧10根 | 工作压力2.0MPa
|  |  | 37 | 氧气橡胶软管 | ≧10根 | 工作压力2.0MPa
|  |  | 38 | 接地夹钳 | ≧20个 | 符合相关标准
|  |  | 39 | 焊条保温筒 | ≧10个 | 5KG
|  |  | 40 | 敲渣锤 | ≧10个 | 符合相关标准
|  |  | 41 | 钢丝刷 | ≧10个 | 符合相关标准
|  |  | 42 | 钢丝钳 | ≧10个 | 6-8＇
|  |  | 43 | 活动扳手 | ≧10个 | 10-12＇
|  |  | 44 | 气焊通针 | ≧10个
|  |  | 45 | 焊接培训车间 | 1座 | ≥180㎡
| 三.作业现场安全隐患排除 | 根据设置作业现场、图片或视频判断作业现场存在的安全风险、职业危害 | 46 | 作业现场图片 | 若干
|  |  | 47 | 焊工现场违章作业视频 | 若干
|  |  | 48 | 电脑 | 1台
|  |  | 49 | 投影幕 | 1块 | 符合相关标准
|  |  | 50 | 投影仪 | 1台 | 符合相关标准
|  |  | 51 | 其他设备、设施、器材 | 若干 | 符合相关标准
|  |  | 52 | 多媒体教室 | 1间 | ≥50m2
| 四.作业现场应急处置 | 单人徒手心肺复苏操作 | 53 | 单人徒手心肺复苏模拟机 | 2台 | 符合相关标准
|  |  | 54 | 布垫 | 2块
|  |  | 55 | 医用酒精 | 若干 | 符合相关标准
|  |  | 56 | 棉签 | 若干 | 符合相关标准
|  |  | 57 | 镊子 | 2套 | 符合相关标准
|  |  | 58 | 实训场地 | 1处 | ≥50m2，每个工位≥6 m2
|  | 灭火器的选择和使用 | 59 | 手提式干粉灭火器 | ≧4瓶 | 4kg
|  |  | 60 | 火盆 | ≧4套
|  |  | 61 | 实训场地 | 1处 | ≥100m2
备注： 1、设备型号统一按原设备要求标准比照列举，实施中可参照执行。 2、不同操作项目所需的相同设施设备，本表中不重复列举。通用工具材料仅列举一处。

## 压力焊作业
河南省特种作业人员实际操作训练设备设施配备标准（压力焊作业）
压力焊作业 | 一.安全用具使用 | 个人防护用品 | 1 | 专用防护眼镜 | ≧6副 | 符合相关标准
|  |  | 2 | 防尘口罩 | ≧6只 | KN95
|  |  | 3 | 防护面罩 | ≧6只 | 半面具式
|  |  | 4 | 防护工作服 | ≧6套 | 符合GB9448
|  |  | 5 | 焊工手套 | ≧6副 | 符合相关标准
|  |  | 6 | 工作鞋 | ≧6双 | 符合LD 4标准
|  |  | 7 | 安全帽 | ≧6只 | 符合相关标准
|  |  | 8 | 培训教室 | 1间 | ≥50 m2
| 二.安全操作技术 | 电阻焊安全操作 | 9 | 点焊机 | ≧1台套 | DN-10
|  |  | 10 | 凸焊机 | ≧1台套 | TN-200A
|  |  | 11 | 对焊机 | ≧1台套 | UN1-100/150
|  |  | 12 | 缝焊机 | ≧1台套 | MD-10T
|  |  | 13 | 焊接培训车间 | 1座 | ≥180㎡
| 三.作业现场安全隐患排除 | 根据设置作业现场、图片或视频判断作业现场存在的安全风险、职业危害 | 14 | 作业现场图片 | 若干
|  |  | 15 | 焊工现场违章作业视频 | 若干
|  |  | 16 | 电脑 | 1台
|  |  | 17 | 投影幕 | 1块 | 符合相关标准
|  |  | 18 | 投影仪 | 1台 | 符合相关标准
|  |  | 19 | 其他设备、设施、器材 | 若干 | 符合相关标准
|  |  | 20 | 多媒体教室 | 1间 | ≥50m2
| 四.作业现场应急处置 | 单人徒手心肺复苏操作 | 21 | 单人徒手心肺复苏模拟机 | 2台 | 符合相关标准
|  |  | 22 | 布垫 | 2块
|  |  | 23 | 医用酒精 | 若干 | 符合相关标准
|  |  | 24 | 棉签 | 若干 | 符合相关标准
|  |  | 25 | 镊子 | 2套 | 符合相关标准
|  |  | 26 | 实训场地 | 1处 | ≥50m2，每工位≥6 m2
|  | 灭火器的选择和使用 | 27 | 手提式干粉灭火器 | ≧3瓶 | 4kg
|  |  | 28 | 火盆 | ≧3套
|  |  | 29 | 实训场地 | 1处 | ≥100m2
备注： 1、设备型号统一按原设备要求标准比照列举，实施中可参照执行。 2、不同操作项目所需的相同设施设备，本表中不重复列举。通用工具材料仅列举一处。

## 登高架设作业
河南省河南省特种作业人员实际操作训练设备设施配备标准（登高架设作业）
培训类别 | 设备类别/用途 |  | 序号 | 设备/器材 | 数 量 | 参考型号/规格 | 场地面积
登 高 架 设 作 业 | 一、安全用具使用 | 安全用具的认知与使用 | 1 | 安全帽 | ≧10顶 | 与现场作业一致，符合标准 | ≥30m2
|  |  | 2 | 安全带 | ≧10条 | 与现场作业一致，符合标准
|  |  | 3 | 防滑鞋 | ≧6双 | 与现场作业一致，符合标准
|  |  | 4 | 安全平网 | ≧3套 | 与现场作业一致，符合标准
|  |  | 5 | 安全立网 | ≧3套 | 与现场作业一致，符合标准
|  | 安全标示辨识及使用 | 6 | 安全标示牌[禁止类、允许类(指令类、提示类）、警告类] | 各≧6块 | 与现场作业一致，符合标准
|  |  | 7 | 安全警示挂画 | ≧3块 | 与现场作业一致，符合标准
| 二、安全操作技术 | 双排落地扣件式钢管脚手架搭设与拆除/双排钢管跨越架搭设 | 8 | 钢管 | 6米≥12根 3米≥12根 2米≥16根 | 与生产现场运行设备一致 | ≥100m2
|  |  | 9 | 扣件（直角扣件、旋转扣件、对接扣件、防滑扣件） | ≧100套 | 与生产现场运行设备一致
|  |  | 10 | 脚手板（钢、竹、木） | 各≧3套 | 与生产现场运行设备一致
|  |  | 11 | 活动扳手、开口扳手、梅花扳手、扭力扳手、套筒扳手游标卡尺、水平尺、钢卷尺、塞尺、角尺 | 各≧3套 | 与生产现场运行设备一致
|  |  | 12 | 可调托撑 | ≧20个 | 与现场作业一致，符合标准
|  |  | 13 | 底座和垫板（钢板、竹、木） | ≧10个 | 与现场作业一致，符合标准
|  | 单排毛竹（木杆）跨越架搭设 | 14 | 竹杆（木杆） | ≧40根 | 与现场作业一致，符合标准
|  |  | 15 | 绑扎材料（竹篾、塑料篾、铁丝） | ≧100套 | 与现场作业一致，符合标准
| 三、安全隐患排除 | 脚手架安全隐患辨识与排除 | 16 | 各类违章作业现场图片、视频； | 若干 | 与现场作业一致 | 满足安全培训需要
|  |  | 17 | 施工详图及大样图、施工方案 | ≧1套 | 与现场作业一致
|  | 扣件式钢管脚手架部件的判废 | 18 | 达到报废标准和有缺陷的钢管、扣件 | ≧6套 | 与现场作业一致
|  |  | 19 | 计时器 | 3个 | 符合相关标准
|  |  | 20 | 相关图片或影像资料 | 若干 | 与现场作业一致
|  |  | 21 | 电脑、投影设备 | ≧1套 | 符合相关标准
| 四、现场应急处置 | 单人心肺复苏/创伤包扎 | 22 | 心肺复苏模拟人、布垫、 | ≧1套 | 与现场作业一致
备注： 1、设备型号统一按原设备要求标准比照列举，实施中可参照执行。 2、不同操作项目所需的相同设施设备，本表中不重复列举。通用工具材料仅列举一处。

## 高处安装、维护、拆除作业
河南省特种作业人员实际操作训练设备设施配备标准（高处安装、维护、拆除作业）
培训类别 | 设备类别/用途 |  | 序号 | 设备/器材 | 数 量 | 参考型号/规格
高处安装、维护、拆除作业 | 一、安全用具使用 | 安全用具的认知与使用 | 1 | 安全帽 | ≧10顶 | 与现场作业一致，符合标准
|  |  | 2 | 全身式安全带、围杆式安全带 | 各≧10条 | 与现场作业一致，符合标准
|  |  | 3 | 防滑鞋 | ≧6双 | 与现场作业一致，符合标准
|  |  | 4 | 安全平网 | ≧5套 | 与现场作业一致，符合标准
|  |  | 5 | 安全立网 | ≧3套 | 与现场作业一致，符合标准
|  |  | 6 | 防护栏杆 | ≧3套 | 与现场作业一致，符合标准
|  |  | 7 | 安全自锁器 | ≧5套 | 与现场作业一致，符合标准
|  | 安全标示辨识及使用 | 8 | 安全标示牌[禁止类、允许类(指令类、提示类）、警告类] | 各≧6块 | 与现场作业一致，符合标准
|  |  | 9 | 安全警示挂画 | ≧3块 | 与现场作业一致，符合标准
| 二、安全操作技术 | 高处作业通用设备设施 | 10 | 座板式单人吊具 | ≧3套 | 与生产现场运行设备一致
|  |  | 11 | 吊篮 | ≧1套 | 与生产现场运行设备一致
|  |  | 12 | 高空作业平台（曲臂式、剪刀式、下部支撑式） | ≧1套 | 与生产现场运行设备一致
|  |  | 13 | 高空作业操作平台（移动式、固定式） | 各≧2套 | 与生产现场运行设备一致
|  |  | 14 | 脚手架（扣件式、碗扣式、竹木式） | ≧1套 | 与现场作业一致，符合标准
|  |  | 15 | 挂梯（移动式、固定式） | 各≧1套 | 与生产现场运行设备一致
|  | 建筑物内外装饰、清洁、装修 | 16 | 电动工具（电锯、电刨、切割机、电锤、电钻） | 各≧1件 | 与生产现场运行设备一致
|  |  | 17 | 门式脚手架 | 1套 | 符合行业相关标准
|  |  | 18 | 单梯、人字梯 | 各1套 | 符合行业相关标准
|  | 电力电信等线路架设 | 19 | 木杆 | ≧2个 | 与生产现场运行设备一致
|  |  | 20 | 钢筋混凝土杆 | ≧2个 | 与生产现场运行设备一致
|  |  | 21 | 木杆脚扣、水泥脚扣 | 各≧6付 | 符合行业相关标准
|  | 高处管道架设 | 22 | 给排水管道、采暖卫生管道、消防管道、通风管道 | ≧1套 | 与生产现场运行设备一致
|  | 建筑物、设备设施拆除 | 23 | 防护手套、防护眼镜 | ≧6套 | 与现场作业一致
|  | 各种设备设与户外广告设施的安装检修维护 | 24 | 广告载体（灯箱、牌匾） | ≧1套 | 与现场设备一致
|  | 小型空调安装检修维护 | 25 | 水钻 | ≧2套 | 与生产现场运行设备一致
|  |  | 26 | 电容器 | ≧6个 | 与生产现场运行设备一致
|  |  | 27 | 胀扩口器 | ≧6套 | 与生产现场运行设备一致
|  |  | 28 | 支架 | ≧6套 | 与生产现场运行设备一致
|  |  | 29 | 遥控器 | ≧6个 | 与生产现场运行设备一致
高处安装、维护、拆除作业 | 三、安全隐患排除 | 安全隐患辨识与排除 | 30 | 各类违章作业现场图片、视频； | 若干 | 与现场作业一致
|  |  | 31 | 施工详图及大样图、施工方案 | ≧1套 | 与现场作业一致
|  | 零部件判废 | 32 | 达到报废标准和有缺陷的钢管、扣件 | ≧6套 | 与现场作业一致
|  |  | 33 | 计时器 | 3个 | 符合相关标准
|  |  | 34 | 相关图片或影像资料 | 若干 | 与现场作业一致
|  |  | 35 | 电脑、投影设备 | ≧1套 | 符合相关标准
| 四、现场应急处置 | 单人心肺复苏/创伤包扎 | 36 | 心肺复苏模拟人、布垫、 | ≧1套 | 与现场作业一致
|  |  | 37 | CPR呼吸隔离器 | 若干（不得少于6套） | 与现场作业一致
|  |  | 38 | 创伤包扎橡胶人、布垫、夹板 | ≧1套 | 与现场作业一致
|  |  | 39 | 三角巾、绷带、消毒纱布、碘伏片、止血带、安全别针、创可贴、无纺布胶带、酒精片、棉签、镊子、剪刀、医用网状绷带、医用检查手套 | 若干（不得少于10套） | 与现场作业一致
|  |  | 40 | 演示图片 视频 | 若干 | 与现场作业一致
备注： 1、设备型号统一按原设备要求标准比照列举，实施中可参照执行。 2、不同操作项目所需的相同设施设备，本表中不重复列举。通用工具材料仅列举一处。

## 制冷与空调设备运行操作作业
河南省特种作业人员实际操作训练设备设施配备标准（制冷与空调设备运行操作作业）
培训类别 | 设备类别/用途 |  | 序号 | 设备/器材 | 数 量 | 参考型号/规格
制 冷 与 空 调 设 备 运 行 操 作 作 业 | 一、安全用具使用 | 兆欧表、万用表和钳形电流表的使用 | 1 | 兆欧表（数字式、指针式）500V、1000V、2500V | 各≧3块 | 与现场作业一致，符合标准
|  |  | 2 | 万用表（数字式、指针式）含电池 | 各≧3块 | 与现场作业一致，符合标准
|  |  | 3 | 钳形电流表含测试线 | ≧5块 | 与现场作业一致，符合标准
|  | 制冷系统中温度仪表的测量操作 | 4 | 摄氏温度计、华氏温度计、开氏温度计 | 各≧5个 | 与现场作业一致，符合标准
|  | 活塞式冷水机组停机操作 | 5 | 活塞式冷水机组原理流程模拟教板 | 600x900 | 与现场作业一致，符合标准
|  |  | 6 | 活塞式冷水机组 | 不限 | 5套
|  | 充注制冷剂后的验证操作 | 7 | 氟利昂制冷剂钢瓶 | ≧2只 | 与现场作业一致，符合标准
|  |  | 8 | 电子秤 | ≧2只 | 与现场作业一致，符合标准
|  | 活塞式冷水机组充注制冷剂操作 | 9 | 氮气钢瓶 | ≧2瓶 | 与现场作业一致，符合标准
|  |  | 10 | 真空泵 | ≧2只 | 与现场作业一致，符合标准
|  |  | 11 | 检漏灯或肥皂水 | 各≧2只 | 与现场作业一致，符合标准
| 二、安全操作技术 | 制冷设备压力保护装置的认知 | 12 | 安全阀、易溶塞、爆破膜、压力继电器 | 各≧2只 | 与现场作业一致，符合标准
|  | 制冷系统中制冷剂与润滑油的认知 | 13 | R134a(R134a、R22、R717之中选取R134a一种)制冷系统 | ≧3套 | 亚龙818A型冰箱组装与调试训练设备
|  | 活塞式制冷压缩机正常工作时各部分温度测量操作 | 14 | 摄氏温度计 | ≧3只 | 亚龙818A型冰箱组装与调试训练设备
|  | 制冷设备的压力保护和安全装置调整操作 | 15 | 安全阀、易溶塞、爆破膜、压力继电器 | 各≧2块 | 与现场作业一致，符合标准
|  | 氨制冷系统的安全运行操作中危害及救护措施 | 16 | 氨制冷系统原理模拟教板 | ≧1套 | 与生产现场运行设备一致
|  |  | 17 | 氨冷库 | ≧1套 | 8AS10
|  | 空调制冷系统中截止阀的安全操作 | 18 | 截止阀 | ≧2套 | 与生产现场典型设计一致
|  | 空气调节系统中风管防火阀认知 | 19 | 风管防火阀 | ≧2套 | 与现场作业一致
|  | 氨对人体的伤害认知 | 20 | R717制冷剂 | ≧1瓶 | 与生产现场典型设计一致
|  | 热氨融霜安全操作 | 21 | 氨制冷模拟装置 | ≧1套 | 与生产现场典型设计一致
|  |  | 22 | 氨水样品 | ≧1瓶 | 不限
|  |  | 23 | 安全防护装置 | ≧1套 | 不限
| 三、安全隐患排除 | 制冷压缩机产生“液击”的故障排除操作 | 24 | R134a制冷系统 | ≧1套 | 亚龙818A型冰箱组装与调试训练设备
|  | 空调设备中安全阀的认知 | 25 | 安全阀 | ≧2只 | 与生产现场典型设计一致
|  | 制冷系统的检漏操作 | 26 | 肥皂 | ≧2块 | 与生产现场典型设计一致
|  |  | 27 | 卤素检漏仪 | ≧2只 | 与生产现场典型设计一致
|  |  | 28 | 检验试纸 | ≧2只 | 与生产现场典型设计一致
|  | 真空泵的正确使用操作 | 29 | 真空泵 | ≧2只 | 与生产现场运行设备一致
|  |  | 30 | 电子秤、排空钳、足够长的排气管、三通阀表、割管器、常用工具 | 各≧2套 | 与生产现场运行设备一致
|  | 螺杆式冷水机组中有关保护器件认知操作 | 31 | 压力继电器、靶式流量计 | ≧2只 | 与生产现场典型设计一致
| 四、应急处置设备 | 灭火器的选择和使用 | 32 | 手提式灭火器 | ≧2套 | 与现场作业一致
|  |  | 33 | 火盆 | ≧2个 | 不限
|  |  | 34 | 柴油 | 若干 | 不限
备注： 1、设备型号统一按原设备要求标准比照列举，实施中可参照执行。 2、不同操作项目所需的相同设施设备，本表中不重复列举。通用工具材料仅列举一处。

## 制冷与空调设备安装修理作业
河南省特种作业人员实际操作训练设备设施配备标准（制冷与空调设备安装修理作业）
培训类别 | 设备类别/用途 |  | 序号 | 设备/器材 | 数 量 | 参考型号/规格
制 冷 与 空 调 设 备 安 装 修 理 作 业 | 一、安全用具使用 | 兆欧表、万用表和钳形电流表的使用 | 1 | 兆欧表（数字式、指针式）500V、1000V、2500V | 各≧3块 | 与现场作业一致，符合标准
|  |  | 2 | 万用表（数字式、指针式）含电池 | 各≧3块 | 与现场作业一致，符合标准
|  |  | 3 | 钳形电流表含测试线 | ≧2块 | 与现场作业一致，符合标准
|  |  | 4 | 电工仪表 | 各≧3块 | 与现场作业一致，符合标准
|  |  | 5 | 各种不同规格小型压缩机 | ≧5台 | 与现场作业一致，符合标准
|  | 空调设备常用低压电器的认识 | 6 | 低压断路器 | ≧3块 | DZ47系列3级开关（带漏电保护）
|  |  | 7 | 熔断器 | ≧3块 | 与现场作业一致，符合标准
|  |  | 8 | 接触器 | ≧3块 | 与现场作业一致，符合标准
|  |  | 9 | 热继电器 | ≧3块 | 与现场作业一致，符合标准
|  |  | 10 | 运转用电容器 | ≧5个 | 房间空调器上专用
|  |  | 11 | 分体式空调器电控零部件 | ≧2套 | 与现场作业一致，符合标准
|  | 钻削的安全操作 | 12 | 台钻 | ≧2台 | 与现场作业一致，符合标准
|  |  | 13 | 手电钻 | ≧2台 | 与现场作业一致，符合标准
|  |  | 14 | 台式砂轮机 | ≧2台 | 与现场作业一致，符合标准
|  |  | 15 | 冷却液（钢件用皂液、铸件用煤油） | 各≧2套 | 与现场作业一致，符合标准
|  | 使用人字架吊装设备的安全操作 | 16 | 人字架吊装设备 | 2套 | 与现场作业一致，符合标准
制 冷 与 空 调 设 备 安 装 修 理 作 业 | 二、安全操作技术 | 制冷管道的连接操作（氨系统） | 17 | 铁质焊料、不锈钢焊料 | 若干 | 亚龙818A型冰箱组装与调试训练设备
|  |  | 18 | 不锈钢管、无缝钢管 | 不少于10m | 与现场作业一致，符合标准
|  |  | 19 | 石蕊试纸 | 若干 | 与现场作业一致，符合标准
|  | φ12紫铜管喇叭口制作与连接操作 | 20 | φ12紫铜管 | 若干 | 与现场作业一致，符合标准
|  |  | 21 | 扩管器 | ≧3块 | 与现场作业一致，符合标准
|  |  | 22 | 割管器 | ≧3块 | 与现场作业一致，符合标准
|  | 热力膨胀阀的正确更换操作 | 23 | 热力膨胀阀 | ≧3只 | 与现场作业一致，符合标准
|  |  | 24 | 三通修理阀 | ≧3只 | 与现场作业一致，符合标准
|  |  | 25 | 真空泵 | ≧2只 | 与现场作业一致，符合标准
|  |  | 26 | R134a制冷系统 | ≧3套 | 亚龙818A型冰箱组装与调试训练设备
|  |  | 27 | 一字螺丝刀、十字螺丝刀、活动扳手、外六角扳手、内六角扳手、棘轮扳手 | ≧3套 | 与现场作业一致，符合标准
|  |  | 28 | 煤油 | 若干 | 与现场作业一致，符合标准
|  |  | 29 | 肥皂水 | 一块 | 与现场作业一致，符合标准
|  | 制冷系统的吹污操作 | 30 | 氮气 | 一瓶 | 与现场作业一致，符合标准
|  |  | 31 | R134a制冷系统 | ≧3套 | 亚龙818A型冰箱组装与调试训练设备
|  |  | 32 | 连接管 | ≧2个 | 与现场作业一致，符合标准
|  |  | 33 | 三通维修表阀 | ≧2个 | 与现场作业一致，符合标准
|  |  | 34 | 连接软管 | 若干 | 与现场作业一致，符合标准
|  |  | 35 | 棘轮扳手、钢丝钳、一字和十字螺丝刀 | 各≧2套 | 与现场作业一致，符合标准
|  |  | 36 | 干净的白纸 | ≧5张 | 与现场作业一致，符合标准
|  | 活塞式制冷压缩机阀组部分的检修操作 | 37 | R134a制冷系统 | ≧3套 | 亚龙818A型冰箱组装与调试训练设备
|  |  | 38 | 三通维修表阀 | ≧3套 | 与现场作业一致，符合标准
|  |  | 39 | 真空泵 | ≧2台 | 与现场作业一致，符合标准
|  |  | 40 | 棘轮扳手 | ≧2套 | 与现场作业一致，符合标准
|  |  | 41 | 氮气试漏设备（瓶、气压调节器、连接管） | ≧1套 | 与现场作业一致，符合标准
| 三、安全隐患排除 | 氟利昂制冷设备的制冷系统内制冷剂的回收操作 | 42 | 压力表阀 | ≧2套 | 与现场作业一致，符合标准
|  |  | 43 | 冷媒回收机 | ≧1台 | 与现场作业一致，符合标准
|  |  | 44 | 回收瓶 | ≧2个 | 与现场作业一致，符合标准
|  |  | 45 | 温度计 | ≧2个 | 与现场作业一致，符合标准
|  |  | 46 | 万用表 | ≧2块 | 与现场作业一致，符合标准
|  |  | 47 | 肥皂水 | 若干 | 与现场作业一致，符合标准
|  |  | 48 | 电子检漏仪 | ≧2块 | 与现场作业一致，符合标准
|  |  | 49 | R134a制冷剂 | 2瓶 | 与现场作业一致，符合标准
|  | 三通修理表阀的正确使用 | 50 | 普通三通修理表阀 | ≧2个 | 与现场作业一致，符合标准
|  |  | 51 | R134a专用三通修理表阀 | ≧2个 | 与现场作业一致，符合标准
|  |  | 52 | R410专用三通修理表阀 | ≧2个 | 与现场作业一致，符合标准
|  | 空调和制冷系统中管材的认识 | 53 | 紫铜管 | 若干 | 与现场作业一致，符合标准
|  |  | 54 | 无缝钢管 | 若干 | 与现场作业一致，符合标准
|  | 管道切割操作 | 55 | 钢锯 | ≧2个 | 与现场作业一致，符合标准
|  |  | 56 | 割管器 | ≧2个 | 与现场作业一致，符合标准
|  |  | 57 | 弯管器 | ≧2个 | 与现场作业一致，符合标准
|  |  | 58 | 棘轮扳手 | ≧2个 | 与现场作业一致，符合标准
|  |  | 59 | 台式砂轮机 | ≧2个 | 与现场作业一致，符合标准
|  | 制冷设备充注制冷剂的操作 | 60 | 真空泵 | ≧2台 | 与现场作业一致，符合标准
|  |  | 61 | 检修表阀 | ≧2台 | 与现场作业一致，符合标准
|  |  | 62 | R134a制冷剂 | ≧2瓶 | 与现场作业一致，符合标准
|  |  | 63 | 靶式流量计 | ≧2只 | 与生产现场典型设计一致
| 四、现场应急处置 | 灭火器的选择和使用 | 64 | 手提式灭火器 | ≧2套 | 不限
|  |  | 65 | 火盆 | ≧2个 | 不限
|  |  | 66 | 柴油 | 若干 | 不限
备注： 1、设备型号统一按原设备要求标准比照列举，实施中可参照执行。 2、不同操作项目所需的相同设施设备，本表中不重复列举。通用工具材料仅列举一处。

## 金属非金属矿山矿井通风作业
河南省特种作业人员实际操作训练设备设施配备标准（金属非金属矿山矿井通风作业）
培训类别 | 设备类别/用途 |  | 序号 | 设备/器材 | 数 量 | 参考型号/规格
金 属 非 金 属 矿 山 矿 井 通 风 作 业 | 一、安全用具使用 | 工作服、安全帽、防尘口罩、绝缘靴 | 1 | 工作服 | ≧6套 | 与现场作业一致，符合标准
|  |  | 2 | 安全帽 | ≧6个 | 与现场作业一致，符合标准
|  |  | 3 | 防尘口罩 | ≧6个 | 与现场作业一致，符合标准
|  |  | 4 | 绝缘靴 | ≧6双 | 与现场作业一致，符合标准
|  | 测距仪、风速仪的操作 | 5 | 测距仪 | ≧3台 | 与现场作业一致，符合标准
|  |  | 6 | 风速仪 | ≧3台 | 与现场作业一致，符合标准
|  | 测尘仪器、有毒有害气体检测仪器操作 | 7 | 直读式测尘仪 | ≧3台 | 与现场作业一致，符合标准
|  |  | 8 | 复合气体检测仪 | 直≧3台 | 读与现场作业一致，符合标准
|  | 压差计、测压仪的操作 | 9 | 压差计 | ≧3台 | 与现场作业一致，符合标准
|  |  | 10 | 测压仪 | ≧3台 | 与现场作业一致，符合标准
| 二、安全操作技术 | 风机正常运行及反转操作 | 11 | 矿用轴流风机 | ≧1台 | 与现场作业一致，符合标准
|  |  | 12 | 风机控制柜 | ≧1台 | 与现场作业一致，符合标准
|  | 风机运行工况检测 | 13 | 矿用轴流风机 | ≧1台 | 与现场作业一致，符合标准
|  |  | 14 | 风机控制柜 | ≧1台 | 与现场作业一致，符合标准
|  |  | 15 | 风速仪 | ≧2台 | 与现场作业一致，符合标准
|  |  | 16 | 三相数显功率表 | ≧2台 | 与现场作业一致，符合标准
|  |  | 17 | 测压仪 | ≧2台 | 与现场作业一致，符合标准
|  | 风量控制调节 | 18 | 通风系统模拟图 | ≧1套 | 与现场作业一致，符合标准
|  |  | 19 | 矿用空气幕模拟图 | ≧1套 | 与现场作业一致，符合标准
|  |  | 20 | 矿用风门模拟图 | ≧1套 | 与现场作业一致，符合标准
|  |  | 21 | 矿用轴流风机 | ≧1台 | 与现场作业一致，符合标准
|  | 风机变频调速控制操作 | 22 | 矿用轴流风机 | ≧1台 | 与现场作业一致，符合标准
|  |  | 23 | 风机控制柜 | ≧1台 | 与现场作业一致，符合标准
|  | 局部通风设备的安装使用 | 24 | 矿用局部扇风机 | ≧2台 | 与现场作业一致，符合标准
|  |  | 25 | 风筒 | ≧2套 | 与现场作业一致，符合标准
|  |  | 26 | 通风系统模拟图 | ≧2个 | 与现场作业一致，符合标准
| 三、安全隐患排除 | 局部工作面烟尘隐患排除 | 27 | 矿用局部扇风机 | ≧2台 | 与现场作业一致，符合标准
|  |  | 28 | 复合气体检测仪 | ≧3台 | 与现场作业一致，符合标准
|  |  | 29 | 通风系统模拟图 | ≧2套 | 与现场作业一致，符合标准
|  | 采场污风串联隐患排除 | 30 | 矿用轴流风机 | ≧1台 | 与现场作业一致，符合标准
|  |  | 31 | 风门风墙 | ≧2个 | 与现场作业一致，符合标准
|  |  | 32 | 通风系统模拟图 | ≧2套 | 与现场作业一致，符合标准
| 四、现场应急处置 | 炮烟中毒应急处理 | 33 | 压缩氧自救器 | ≧3台 | 与生产现场运行设备一致
|  |  | 34 | 复合气体检测仪 | ≧3台 | 与生产现场运行设备一致
|  |  | 35 | 矿井逃生线路图 | ≧3套 | 与生产现场运行设备一致
|  | 井下着火应急处理 | 36 | 压缩氧自救器 | ≧3台 | 与现场作业一致，符合标准
|  |  | 37 | 矿井逃生线路图 | ≧3套 | 与现场作业一致，符合标准
|  | 风机故障应急处理 | 38 | 矿用轴流风机 | ≧1台 | 与现场作业一致，符合标准
|  |  | 39 | 通风系统模拟图 | ≧2套 | 与现场作业一致，符合标准
|  | 自救器的正确使用 | 40 | 化学氧自救器 | ≧3台 | 与现场作业一致，符合标准
|  |  | 41 | 器材摆放架 | ≧2台 | 与现场作业一致，符合标准
|  |  | 42 | 佩戴台 | ≧2台 | 与现场作业一致，符合标准
|  |  | 43 | 压缩氧自救器 | ≧3台 | 与现场作业一致，符合标准
备注： 1、设备型号统一按原设备要求标准比照列举，实施中可参照执行。 2、不同操作项目所需的相同设施设备，本表中不重复列举。通用工具材料仅列举一处。

## 尾矿作业
河南省特种作业人员实际操作训练设备设施配备标准（尾矿作业）
培训类别 | 设备类别/用途 |  | 序号 | 设备/器材 | 数 量 | 参考型号/规格
尾 矿 作 业 | 一、安全用具使用 | 个人劳动防护用品的穿戴 | 1 | 安全帽 | ≧6顶 | 与现场作业一致，符合标准
|  |  | 2 | 工作服 | ≧6套 | 与现场作业一致，符合标准
|  |  | 3 | 手套 | ≧6副 | 与现场作业一致，符合标准
|  |  | 4 | 劳保鞋 | ≧6双 | 与现场作业一致，符合标准
|  |  | 5 | 防尘口罩 | ≧6个 | 与现场作业一致，符合标准
|  | 矿山安全标志的识别 | 6 | 安全标志牌，矿山安全标志（GB14161 -2008） | ≧12块 | 与现场作业一致，符合标准
| 二、安全操作技术 | 坝体浸润线观测 | 7 | 尾矿库在线监测系统 | ≧1个 | 与现场作业一致，符合标准
|  |  | 8 | 浸润线观测孔实体模型（测压管），能模拟观测坝体浸润线埋深（1:1） | ≧3 个 | 与现场作业一致，符合标准
|  |  | 9 | 测深钟 | ≧3 个 | 与现场作业一致，符合标准
|  |  | 10 | 浸润线埋深观测仪 | ≧2 个 | 与现场作业一致，符合标准
|  | 库水位及干滩长度观测 | 11 | 库水位、干滩长度观测实体模型，模型能模拟观测库水位、干滩长度 | ≧3个 | 与现场作业一致，符合标准
|  |  | 12 | 水位标尺，木质或者不锈钢 | ≧3个 | 与现场作业一致，符合标准
|  |  | 13 | 手持激光测距仪，测距10-600m | ≧3个 | 与现场作业一致，符合标准
|  | 尾矿库排放安全操作 | 14 | 尾矿排放实体模型，模型能完成尾矿排放的各项操作、作业要领、安全要求 | ≧1个 | 与现场作业一致，符合标准
|  |  | 15 | 尾矿库输送系统，主要为砂泵（PN系列）和尾矿输送管 | ≧2台 | 与现场作业一致，符合标准
|  | 子坝堆筑安全操作 | 16 | 筑坝实体模型，模型能辅助完成子坝堆筑安全操作，包括岸坡清理、坝体堆筑、坝面维护和质量检查等环节 | ≧1个 | 与现场作业一致，符合标准
|  | 框架式排水井拱板安装操作 | 17 | 框架式排水井实体模型，直径2-3m（1:1） | ≧1个 | 与现场作业一致，符合标准
|  |  | 18 | 框架式排水井拱板实体模型，与框架式排水井模型性对应 | ≧2个 | 与现场作业一致，符合标准
|  |  | 19 | 拱板行馆吊装工具模型，型号规格不限 | ≧1套 | 与现场作业一致，符合标准
|  | 排水斜槽盖板安装操作 | 20 | 排水斜槽实体模型，宽度1m（1：1） | ≧1个 | 与现场作业一致，符合标准
|  |  | 21 | 排水斜槽盖板实体模型，与排水斜槽模型相对应 | ≧3个 | 与现场作业一致，符合标准
|  |  | 22 | 盖板行馆吊装工具，型号规格不限 | ≧3套 | 与现场作业一致，符合标准
|  | 坝体渗流水观测 | 23 | 坝体渗流水观测实体模型（水平排渗孔），能模拟渗流水水质和水量观测（1:1） | ≧1个 | 与现场作业一致，符合标准
|  |  | 24 | 排洪系统模型：排洪系统模型包括进水构筑物和 输水构筑物，进水构筑物包括排水井（框架式、窗口式）、排水斜槽、溢洪道；输水构筑物应该包括排水涵管、隧 洞、山坡截洪沟等。 | ≧1套 | 与现场作业一致，符合标准
|  |  | 25 | 排渗系统模型：排渗系统模型包括排渗盲沟、辐射 井、水平排渗孔等。 | ≧1套 | 与现场作业一致，符合标准
|  | 供用电系统安全检查 | 26 | 供用电系统现场视频、图片：内容能体现断电作业现场工况，电气设备安全隔离现场工况和电气设备保护接地工况。 | ≧2套 | 与现场作业一致，符合标准
| 三、安全隐患排除 | 坝体隐患排查 | 27 | 坝体隐患排查观测实体模型，模型能模拟完成外坡比量测，坝体裂缝、坝体滑坡、坝体渗漏和坝面保护设施隐患排查 | ≧2套 | 与现场作业一致，符合标准
|  | 防排洪系统隐患排查 | 28 | 排水井实体模型，模型能模拟排水井隐患排查 | ≧2个 | 与现场作业一致，符合标准
|  |  | 29 | 排水斜槽实体模型，模型能模拟排水斜槽隐患排查 | ≧3个 | 与现场作业一致，符合标准
|  |  | 30 | 排水涵洞实体模型，模型能模拟排水涵洞隐患排查 | ≧1个 | 与现场作业一致，符合标准
|  |  | 31 | 排水隧洞实体模型，模型能模拟排水隧洞隐患排查 | ≧1个 | 与现场作业一致，符合标准
|  |  | 32 | 溢洪道、截洪沟实体模型，模型能模拟溢洪道、截洪沟隐患排查 | ≧2个 | 与现场作业一致，符合标准
| 四、现场应急处置 | 库水位超警戒线应急处置 | 33 | 尾矿库实体模型，能模拟完成库水位超警戒线、排洪系统堵塞，拱板（盖板）拆卸，子堤堆筑 | ≧1个 | 与现场作业一致，符合标准
|  | 坝体滑坡应急处置 | 34 | 滑坡体实体模型，能辅助完成坝体滑坡应急处置口述考题 | ≧1个 | 与现场作业一致，符合标准
备注： 1、设备型号统一按原设备要求标准比照列举，实施中可参照执行。 2、不同操作项目所需的相同设施设备，本表中不重复列举。通用工具材料仅列举一处。

## 金属非金属（露天）矿山安全检查作业
河南省特种作业人员实际操作训练设备设施配备标准（金属非金属（露天）矿山安全检查作业）
培训类别 | 设备类别/用途 |  | 序号 | 设备/器材 | 数 量 | 参考型号/规格
金属非金属（露天）矿山安全检查作业 | 一、安全用具使用 | 个人劳动防护用品的穿戴 | 1 | 安全帽 | ≧6顶 | 与现场作业一致，符合标准
|  |  | 2 | 工作服 | ≧6套 | 与现场作业一致，符合标准
|  |  | 3 | 手套 | ≧6副 | 与现场作业一致，符合标准
|  |  | 4 | 劳保鞋 | ≧6双 | 与现场作业一致，符合标准
|  |  | 5 | 防尘口罩 | ≧6个 | 与现场作业一致，符合标准
|  | 矿山安全标志的识别 | 6 | 安全标志牌，矿山安全标志（GB14161 -2008） | ≧12块 | 与现场作业一致，符合标准
| 二、安全操作技术 | 露天边坡安全检查/台阶安全检查 | 7 | 露天采坑边坡模型：比例1：10（或根据培训需要）,能够模拟露天边坡的构成，包括：台阶、断层、滑坡体。工作台阶能够模拟贯穿性断层、浮石、危石和伞檐体等危岩体。 | ≧1套 | 模拟生产现场运行
|  |  | 8 | 露天采坑边坡图纸、图片或视频：能够体现露天矿山边坡的构成，包括：台阶、断层、滑坡体。 | ≧2套 | 能真实反映生产现场
|  |  | 9 | 计算机系统（能够播放视频、图片）：播放露天采坑边坡图纸、图片或视频；播放穿孔作业视频资料、图片；播放铲装作业视频资料；播放道路运输视频、图片资料；播放排土作业视频、图片资料。 | ≧4套 | 符合标椎，正常播放
|  | 穿孔作业安全检查 | 10 | 穿孔作业视频资料、图片：能够体现穿孔作业全过程。 | ≧2套 | 模拟生产现场运行
|  | 爆破装药作业安全检查 | 11 | 爆破装药视频资料、图片：能够体现爆破装药全过程。 | ≧2套 | 模拟生产现场运行
|  | 铲装作业安全检查 | 12 | 铲装作业视频资料：视频内容包含挖掘机悬臂、铲斗移动作业场景；运矿汽车装载量及装载状态以及巨大岩块装载状态场景；铲斗卸矿场景；铲斗从车辆驾驶室上方通过场景；汽车司机站位场景。 | ≧2套 | 模拟生产现场运行
|  | 道路运输安全检查 | 13 | 道路运输视频、图片资料：内容包含急弯、陡坡、危险地段警示标志的设置情况；陡坡及高堤路基路段外侧挡车墙设置情况；卸矿地点挡车设施设置情况，专人指挥情况。 | ≧2套 | 模拟生产现场运行
|  | 排土场安全检查 | 14 | 排土作业视频、图片资料：内容体现排土平台、坡面病害，汽车排土作业中的隐患（运行路线、车挡设置及人员指挥情况）。 | ≧2套 | 模拟生产现场运行
|  | 尾矿库安全检查 | 15 | 尾矿库模型：模型能形象的说明初期坝、堆积坝、坝高、库容、沉积滩、干滩长度、安全超 高、库水位、调洪高度、调洪库容等概念。 | ≧1套 | 模拟生产现场运行
|  |  | 16 | 尾矿坝初期坝、堆积坝模型：初期坝模型包括不透水均质土坝、透水堆石坝等，初期坝模型有马道、排水棱体、反滤层、护坡等设施。堆积坝模型有护坡、坝面排水沟、坝肩截洪沟等设施。 | ≧1套 | 模拟生产现场运行
|  |  | 17 | 排洪系统模型：排洪系统模型包括进水构筑物和 输水构筑物，进水构筑物包括排水井（框架式、窗口式）、排水斜槽、溢洪道；输水构筑物应该包括排水涵管、隧 洞、山坡截洪沟等。 | ≧1套 | 模拟生产现场运行
|  |  | 18 | 排渗系统模型：排渗系统模型包括排渗盲沟、辐射 井、水平排渗孔等。 | ≧1套 | 模拟生产现场运行
|  | 供用电系统安全检查 | 19 | 供用电系统现场视频、图片：内容能体现断电作业现场工况，电气设备安全隔离现场工况和电气设备保护接地工况。 | ≧2套 | 模拟生产现场运行
| 三、安全隐患排除 | 事故隐患的整改程序 | 20 | 作业现场视频、图片：内容体现作业现场事故隐患整体情况，满足培训需要。 | ≧2套 | 模拟生产现场运行
| 四、现场应急处置 | 单人徒手心肺复苏操作 | 21 | 实训教室 | ≧2间
|  |  | 22 | 心肺复苏模拟假人 | ≧2套 | 救护训练用
|  |  | 23 | 急救箱 | ≧2个 | 医用
|  |  | 24 | 一次性纱布 | ≧6片 | 90cm×100cm
|  |  | 25 | 酒精 | ≧2瓶 | 500ml/瓶
|  |  | 26 | 棉签 | ≧2盒 | 50根/盒
|  |  | 27 | 血压计 | ≧2套 | 医用
|  |  | 28 | 绷带 | ≧2盘 | 20米/盘
|  |  | 29 | 止血药 | ≧2瓶 | 50ml/瓶
|  |  | 30 | 担架 | ≧2副 | 医用救护
备注： 1、设备型号统一按原设备要求标准比照列举，实施中可参照执行。 2、不同操作项目所需的相同设施设备，本表中不重复列举。通用工具材料仅列举一处。

## 金属非金属矿山安全检查作业
河南省特种作业人员实际操作训练设备设施配备标准（金属非金属矿山安全检查作业）
培训类别 | 设备类别/用途 |  | 序号 | 设备/器材 | 数 量 | 参考型号/规格
地 下 矿 山 安 全 检 查 作 业 | 一、安全用具使用 | 个人劳动防护用品的穿戴 | 1 | 安全帽 | ≧6个 | 与现场作业一致，符合标准
|  |  | 2 | 工作服 | ≧6套 | 与现场作业一致，符合标准
|  |  | 3 | 手套 | ≧6副 | 与现场作业一致，符合标准
|  |  | 4 | 胶鞋 | ≧6双 | 与现场作业一致，符合标准
|  |  | 5 | 防尘口罩 | ≧6个 | 与现场作业一致，符合标准
|  | 便携式检测仪、矿灯（手电筒）的检查与操作 | 6 | 便携式检测仪 | ≧6台 | 与现场作业一致，符合标准
|  |  | 7 | 矿灯（手电筒 | ≧6个 | 与现场作业一致，符合标准
|  |  | 8 | 自救器 | ≧6台 | 与现场作业一致，符合标准
|  | 安全标志的识别 | 9 | 安全标志牌 | ≧1套 | 矿山安全标志（GB14161-1993）
| 二、安全操作技术 | 运输巷道安全检查 | 10 | 巷道或模拟巷道 | 总长≧50米； | 模拟巷道（1:1比例模拟，高2.5m，宽2.5m），有分叉巷道，规格满足《金属非金属矿山安全规程》的要求，有轨道、人行道、架设电缆、风管、水管等。
|  |  | 11 | 人员在巷道内行走的视频或三维动画 | ≧1个 | 能体现电机车经过时人员的反应场景和人员扛钢钎在巷道内行走的场景。
|  | 井下采场作业安全检查 | 12 | 采场或模拟采场 | ≧1套 | 模拟采场（可以是三维动画模拟或视频），可根据实际情况设置，能满足培训需要。
|  |  | 13 | 采场内人员作业的视频或三维动画 | ≧1个 | 能满足人员是否穿戴安全帽、工作服、胶鞋、戴口罩、持有矿灯或手电筒等培训要求。
|  | 井下掘进凿岩爆破安全检查 | 14 | 模拟炮孔 | ≧1个 | 炮孔Φ40×1m，能满足培训要求。
|  |  | 15 | 模拟雷管、炸药 | ≧3个 | 模拟雷管、炸药，或者现场雷管、炸药存放视频。
|  |  | 16 | 凿岩、爆破作业过程视频或三维动画 | ≧2个 | 模拟凿岩、爆破作业程序，并满足培训要求。
|  | 溜井安全检查 | 17 | 溜井或模拟溜井 | ≧1套 | 模拟溜井（可以是三维动画），规格Φ2m×10m，有隔板、梯子间，有通风、支护、照明、供水、供电等。
|  |  | 18 | 溜井作业视频或三维动画 | ≧1个 | 能体现在溜井口放矿时，将大块矿、绳索、木材等放入溜井以及将水排入溜井的场景以及人在井口上方作业的场景。
|  | 罐笼提升安全检查 | 19 | 提升机或模拟提升系统 | ≧1个 | 三维模拟动画或视频，具有《金属非金属矿山安全规程》要求的安全保护装置，能满足培训要求。
|  |  | 20 | 罐笼或模拟罐笼 | ≧1个 | 三维动画或仿真模型。
|  |  | 21 | 罐笼作业视频或三维动画 | ≧1个 | 能体现人员候罐、乘罐、人和炸药混装的场景。
|  | 斜井提升安全检查 | 22 | 模拟斜井“一坡三档” | ≧1个 | 三维模拟动画或视频。
|  |  | 23 | 斜井提升视频或三维动画 | ≧1个 | 能体现阻车器或者挡车栏是否动作以及斜井行人的场景。
|  | 局扇通风安全检查 | 24 | 局扇 | ≧1个 | 实物，不低于5.5kw轴流式风机
|  |  | 25 | 风筒 | ≧2台 | 与现场作业一致，符合标准
|  |  | 26 | 局扇、风筒设置的图片 | ≧20米； | 满足培训要求。
|  | 采场顶板安全检查 | 27 | 采场或模拟采场 | ≧1套 | 模拟生产现场运行
|  | 水征兆安全检查 | 28 | 模拟采场 | ≧1套 | 模拟生产现场运行
| 三、安全隐患排除 | 事故隐患整改程序 | 29 | 模拟采场 | ≧1个 | 模拟生产现场运行
| 四、现场应急处置 | 冒顶片帮事故应急处置 | 30 | 模拟采场 | ≧1个 | 模拟生产现场运行
|  | 透水事故应急处置 | 31 | 模拟采场 | ≧1个 | 模拟生产现场运行
备注： 1、设备型号统一按原设备要求标准比照列举，实施中可参照执行。 2、不同操作项目所需的相同设施设备，本表中不重复列举。通用工具材料仅列举一处。

## 金属非金属提升机操作作业
河南省特种作业人员实际操作训练设备设施配备标准（金属非金属提升机操作作业）
培训类别 | 设备类别/用途 |  | 序号 | 设备/器材 | 数 量 | 参考型号/规格
提 升 机 操 作 作 业 | 一、安全用具使用 | 提升机运行用量具仪表认知与安全使用 | 1 | 塞尺（CS-60M） | ≧2个 | 符合相关标准
|  |  | 2 | 钢丝绳检测仪 | ≧1套 | 符合相关标准
|  | 提升机安全操作用配件、用具 | 3 | 钢丝绳检测仪用钢丝绳运行装置模拟器具 | ≧1套 | 符合相关标准
|  |  | 4 | 绝缘靴、安全帽等 | ≧5套 | 符合相关标准
|  | 提升机安全操作安全标示辨识及安全规程 | 5 | 提升机相关安全标示牌 | ≧2块 | 符合相关标准
|  |  | 6 | 提升设备安全遮拦、围栏 | ≧1套 | 符合相关标准
|  |  | 7 | 提升机司机考试系统安全操作规程图板 | ≧1块 | 符合相关标准
|  |  | 8 | 提升机安全巡视路线挂图 | ≧1块 | 符合相关标准
| 二、安全操作技术 | 单绳缠绕式竖井提升机运行操作/多绳摩擦式竖井提升机运行操作/单绳缠绕式斜井提升机运行操作 | 9 | 单绳缠绕式竖井提升机提升系统或模拟系统 | ≧1套 | 符合相关标准
|  |  | 10 | 多绳摩擦式竖井提升机提升系统或模拟系统 | ≧1套 | 符合相关标准
|  |  | 11 | 单绳缠绕式斜井提升机提升系统或模拟系统 | ≧1套 | 符合相关标准
| 三、现场安全隐患 | 单绳缠绕式竖井提升机/多绳摩擦式竖井提升机/单绳缠绕式斜井提升机隐患排除 | 12 | 单绳缠绕式竖井提升机提升系统或模拟系统 | ≧1套 | 符合相关标准
|  |  | 13 | 多绳摩擦式竖井提升机提升系统或模拟系统 | ≧1套 | 符合相关标准
|  |  | 14 | 单绳缠绕式斜井提升机提升系统或模拟系统 | 1套 | 符合相关标准
| 四、现场应急处置 | 触电事故现场处置/心肺复苏操作/火灾现场处理 | 15 | 橡胶模拟人等人员抢救用品 | ≧2套 | 符合相关标准
|  |  | 16 | 手提式灭火器等消防器材 | ≧2个 | 符合相关标准
|  |  | 17 | 演示图片 视频等 | 若干 | 符合相关标准
备注： 1、设备型号统一按原设备要求标准比照列举，实施中可参照执行。 2、不同操作项目所需的相同设施设备，本表中不重复列举。通用工具材料仅列举一处。

## 金属非金属矿山支柱作业
河南省特种作业人员实际操作训练设备设施配备标准准（金属非金属矿山支柱作业）
培训类别 | 设备类别/用途 |  | 序号 | 设备/器材 | 数 量 | 参考型号/规格
金 属 非 金 属 矿 山 支 柱 作 业 | 一、安全用具使用 | 个人劳动防护用品的穿戴 | 1 | 安全帽 | ≧6个 | 符合相关标准
|  |  | 2 | 工作服 | ≧6套 | 符合相关标准
|  |  | 3 | 套鞋 | ≧6双 | 符合相关标准
|  |  | 4 | 口罩 | ≧6个 | 符合相关标准
|  | 安全用具的使用 | 5 | 手电筒 | ≧6个 | 符合相关标准
|  |  | 6 | 矿灯 | ≧6个 | 符合相关标准
|  |  | 7 | 铁锤 | ≧6把 | 符合相关标准
|  |  | 8 | 撬棍 | ≧6个 | 符合相关标准
|  |  | 9 | 风镐 | ≧6把 | 符合相关标准
|  |  | 10 | 千斤顶 | ≧2个 | 符合相关标准
| 二、安全操作技术 | 棚架支护作业 | 11 | 模拟巷道 | ≧1个 | 1:1比例模拟，高2.5m，宽2.5m，≧20米；能够反映裂隙、构造、冒顶、透水等危岩体
|  |  | 12 | 工字钢 | ≧6根 | 120×120mm或150×150mm
|  |  | 13 | 钢垫板 | 若干 | 250×250mm或300×300mm，厚5～10mm
|  | 浇灌混凝土碹支护 | 14 | 模拟巷道 | ≧1个 | 1:1比例模拟，高2.5m，宽2.5m，≧20米；能够反映作业程序、要点等
|  |  | 15 | 混凝土 | 若干 | 符合相关标准
|  |  | 16 | 钢筋 | 若干 | 符合相关标准
|  | 锚杆（砂浆锚杆、摩擦锚杆）支护作业 | 17 | 模拟巷道 | ≧1个 | 1:1比例模拟，高2.5m，宽2.5m，≧20米；
|  |  | 18 | 砂浆锚杆和摩擦式锚杆及配套垫板 | 若干 | 模杆径20～22mm，长1.8m
|  |  | 19 | 锚杆机或凿岩机 | ≧1台 | 锚杆机（M-28）、凿岩机（YT-28和YT-45）
|  |  | 20 | 锚杆拉力计 | ≧2个 | 符合相关标准
|  | 喷浆支护作业 | 21 | 模拟巷道 | ≧1个 | 1:1比例模拟，高2.5m，宽2.5m，≧20米；
|  |  | 22 | 喷浆机、喷射管道和喷头 | 各≧1个 | 符合相关标准
|  |  | 23 | 矿车 | ≧2个 | 1㎥
| 三、安全隐患排除 | 裂隙、断层的认知 | 24 | 模拟巷道 | ≧1个 | 1:1比例模拟，高2.5m，宽2.5m，≧20米；
|  | 撬毛作业 | 25 | 模拟巷道 | ≧1个 | 1:1比例模拟，高2.5m，宽2.5m，≧20米；
| 四、现场应急处置 | 冒顶应急处置 | 26 | 模拟巷道 | ≧1个 | 1:1比例模拟，高2.5m，宽2.5m，≧20米；
|  |  | 27 | 矿车 | ≧2个 | 1㎥
|  |  | 28 | 风管 | 若干
|  | 透水应急处置 | 29 | 模拟巷道 | ≧1个 | 1:1比例模拟，高2.5m，宽2.5m，≧20米；
|  |  | 30 | 风管 | 若干 | 符合国家安全相关标准
备注： 1、设备型号统一按原设备要求标准比照列举，实施中可参照执行。 2、不同操作项目所需的相同设施设备，本表中不重复列举。通用工具材料仅列举一处。

## 金属非金属矿山井 下电气作业
河南省特种作业人员实际操作训练设备设施配备标准（金属非金属矿山井下电气作业）
培训类别 | 设备类别/用途 |  | 序号 | 设备/器材 | 数 量 | 参考型号/规格
金 属 非 金 属 矿 山 井 下 电 气 作 业 | 一、电工安全用具 | 电工仪器仪表认知与安全使用 | 1 | 万用表（数字式、指针式）， | 各≧3块 | 标准型号
|  |  | 2 | 钳形电流表（数字式、指针式）， | 各≧2块 | 标准型号
|  |  | 3 | 500V、1000V、2500V兆欧表（数字式、指针式）， | 各≧2块 | 标准型号
|  |  | 4 | 接地电阻测试仪（数字式、指针式）， | 各≧2台 | 标准型号
|  |  | 5 | 被测交流电流回路（日光灯或白炽灯照明电路，用硬导线连接） | ≧5套 | 与现场作业一致，符合标准
|  |  | 6 | 电动机 | ≧3台 | 380V,3KW
|  |  | 7 | 电阻箱 | ≧3个 | 标准型号
|  |  | 8 | 测量导线 | 满足需求 | 国标线
|  |  | 9 | 模拟接地装置 | ≧2个 | 与现场作业一致，符合标准
|  | 电工安全用具认知与安全使用 | 10 | 低压验电笔 | ≧5支 | 标准型号
|  |  | 11 | 绝缘手套、绝缘鞋（靴）， | 各≧6双 | 标准型号
|  |  | 12 | 防护眼镜、安全帽。 | 各≧6个 | 标准型号
|  |  | 13 | 安全带、登高板、脚扣。 | 各≧6套 | 标准型号
|  |  | 14 | 绝缘夹钳、绝缘垫。 | 各≧2个 | 标准型号
|  | 电工安全标示辨识及安全使用 | 15 | 各种电工安全标示牌（禁止、警告、允许、提示）,与现场作业一致，符合标准 | ≧2套 | 与现场作业一致，符合标准
|  |  | 16 | 各种电工安全标示挂画，与现场作业一致，符合标准 | ≧5幅 | 与现场作业一致，符合标准
| 二、安全操作技术 | 电动机单向连续运转接线（带点动控制） | 17 | 三相异步电动机，低压断路器、熔断器（主回路）、接触器、热继电器、熔断器（控制回路）、按钮开关（组合），控制（开关）箱。 | ≧5套 | 设备符合低压电器相关标准及其他相关标准。
|  | 三相异步电动机正反转运行的接线及安全操作 | 18 | 三相异步电动机，低压断路器、熔断器（主回路）、接触器、热继电器、熔断器（控制回路）、按钮开关（组合），控制（开关）箱。 | ≧5套 | 设备符合低压电器相关标准及其他相关标准。
|  | 单相电能表带照明灯的安装及接线 | 19 | 单相交流电源，单相电能表、照明灯、低压断路器（带漏电保护）、熔断器、按钮开关。 | ≧5套 | 设备符合低压电器相关标准及其他相关标准。
|  | 带断路器、仪表、互感器的电动机运行控制电路接线 | 20 | 三相异步电动机，低压断路器、电流互感器、熔断器（主回路）、接触器、热继电器、熔断器（控制回路）、按钮开关（组合），控制（开关）箱。 | ≧5套 | 设备符合低压电器相关标准及其他相关标准。
|  | 导线的连接 | 21 | 满足接线需求的各种导线、工具。 | ≧5套 | 设备符合低压电器相关标准及其他相关标准。
|  | 井下变压器的接线及停、送电安全操作 | 22 | 绝缘单芯铜导线，绝缘多芯铜导线，变压器（旁边有接地极），绝缘棒。 | 2套 | 设备符合低压电器相关标准及其他相关标准。
|  | 井下不同电气线路电缆的选择 | 23 | 井下常用不同类型的电缆样品（国标电缆）满足5人同时操作 | ≧5套 | 国标电缆
| 三、安全隐患排除 | 判断作业现场存在的安全风险和职业危害 | 24 | 模拟作业现场或作业现场3D场景、3D视频及播放设备 | ≧1处或1套 | 内容与现场作业一致
|  | 结合实际任务，排除作业现场存在的安全风险和职业危害 | 25 | 模拟作业现场或作业现场3D场景、3D视频及播放设备 | ≧1处或1套 | 内容与现场作业一致
| 四、现场应急处置 | 触电事故现场的应急处理 | 26 | 模拟作业现场或高、低压触电时脱离电源的方法及注意事项（3D视频及播放设备） | ≧2处或2套 | 内容与现场作业一致
|  |  | 27 | 心肺复苏模拟假人（符合标准） | ≧2个 | 标准型号
|  |  | 28 | 急救箱（纱布、酒精、棉签） | ≧2个 | 标准型号
|  | 灭火器的选择与使用 | 29 | 手提式灭火器（干粉、水基、二氧化碳） | 各≧2个 | 标准型号
|  |  | 30 | 火盆 | ≧2个 | 符合要求
|  |  | 31 | 棉纱、柴油、木材 | 满足需要 | 符合要求
|  |  | 32 | 急救箱（符合标准） | ≧2个 | 标准型号
|  |  | 33 | 安全帽、工作服、保护手套 | ≧5套 | 标准型号
|  | 自救器的正确使用 | 34 | 隔绝式压缩氧自救器 | ≧5个 | 标准型号
|  |  | 35 | 器材摆放架（柜） | ≧2个 | 符合要求
备注： 1、设备型号统一按原设备要求标准比照列举，实施中可参照执行。 2、不同操作项目所需的相同设施设备，本表中不重复列举。通用工具材料仅列举一处。

## 金属非金属矿山排水作业
河南省特种作业人员实际操作训练设备设施配备标准（排水作业）
培训类别 | 设备类别/用途 |  | 序号 | 设备/器材 | 数 量 | 参考型号/规格
排 水 作 业 | 一、安全用具使用 | 个人劳动防护用品的穿戴 | 1 | 安全帽 | ≧6顶 | 与现场作业一致，符合标准
|  |  | 2 | 工作服 | ≧6套 | 与现场作业一致，符合标准
|  |  | 3 | 手套 | ≧6副 | 与现场作业一致，符合标准
|  |  | 4 | 劳保鞋 | ≧6双 | 与现场作业一致，符合标准
|  |  | 5 | 防尘口罩 | ≧6个 | 与现场作业一致，符合标准
|  | 矿山安全标志的识别 | 6 | 安全标志牌，矿山安全标志（GB14161 -2008） | ≧12块 | 与现场作业一致，符合标准
| 二、安全操作技术 | 水泵的开启、关闭 | 7 | 多级清水泵及配套电机 | ≧2台 | 与现场作业一致，符合标准
|  |  | 8 | 进水管、排水管 | ≧2个 | 与现场作业一致，符合标准
|  |  | 9 | 进水莲蓬头、闸阀、逆止阀 | ≧2个 | 与现场作业一致，符合标准
|  |  | 10 | 水仓 | ≧1个 | 与现场作业一致，符合标准
|  |  | 11 | 电气操作箱 | ≧2台 | 与现场作业一致，符合标准
|  |  | 12 | 水位检测报警装置 | ≧2台 | 与现场作业一致，符合标准
|  |  | 13 | 扳手、管钳、电工工具 | ≧3个 | 与现场作业一致，符合标准
|  |  | 14 | 矿井主泵房（含井底车场、中央变电房、防水门）排水系统图 | ≧1套 | 与现场作业一致，符合标准
排 水 作 业 | 三、安全隐患排除 | 作业现场安全隐患排除 | 15 | 多级清水泵 | ≧2台 | 与现场作业一致，符合标准
|  |  | 16 | 扳手、管钳、电工刀 | ≧3套 | 与现场作业一致，符合标准
|  |  | 17 | 多级清水泵及配套电机 | ≧2台 | 与现场作业一致，符合标准
|  |  | 18 | 进水管、底阀、莲蓬头 | ≧2套 | 与现场作业一致，符合标准
|  |  | 19 | 多级清水泵及配套电机 | ≧2台 | 与现场作业一致，符合标准
|  |  | 20 | 进水管、底阀、莲蓬头 | ≧2套 | 与现场作业一致，符合标准
|  |  | 21 | 电流表、电压表 | ≧3套 | 与现场作业一致，符合标准
|  |  | 22 | 多级清水泵的两端轴承、泵外壳 | ≧2套 | 与现场作业一致，符合标准
|  |  | 23 | 电机两端轴承、电机外壳 | ≧2套 | 与现场作业一致，符合标准
| 四、现场应急处置 | 水管不出水的应急处置 | 24 | 多级清水泵、电机 | ≧2套 | 与现场作业一致，符合标准
|  |  | 25 | 出水管逆止阀 | ≧3个 | 与现场作业一致，符合标准
|  |  | 26 | 电气控制操作箱 | ≧1台 | 与现场作业一致，符合标准
|  | 水管爆管的应急处置 | 27 | 多级清水泵、电机 | ≧2台 | 与现场作业一致，符合标准
|  |  | 28 | 出水管逆止阀 | ≧3个 | 与现场作业一致，符合标准
|  |  | 29 | 电气控制操作箱 | ≧1台 | 与现场作业一致，符合标准
|  | 突然停电事故的应急处置 | 30 | 多级清水泵、电机 | ≧2套 | 与现场作业一致，符合标准
|  |  | 31 | 出水管逆止阀、手动操作盘 | ≧2套 | 与现场作业一致，符合标准
|  |  | 32 | 电话 | ≧2部 | 与现场作业一致，符合标准
|  |  | 33 | 水位监测报警装置 | ≧2个 | 与现场作业一致，符合标准
|  | 淹井事故的应急处置 | 34 | 多级清水泵、电机 | ≧2套 | 与现场作业一致，符合标准
|  |  | 35 | 电话 | ≧2部 | 与现场作业一致，符合标准
|  |  | 36 | 防水门 | ≧1个 | 与现场作业一致，符合标准
|  |  | 37 | 水位监测报警装置 | ≧2个 | 与现场作业一致，符合标准
|  |  | 38 | 水仓 | ≧1个 | 与现场作业一致，符合标准
|  |  | 39 | 逃生通道 | ≧1个 | 与现场作业一致，符合标准
|  | 单人徒手心肺复苏操作 | 40 | 实训教室 | ≧1间 | 与现场作业一致，符合标准
|  |  | 41 | 心肺复苏模拟假人 | ≧2个 | 与现场作业一致，符合标准
|  |  | 42 | 急救箱 | ≧2个 | 与现场作业一致，符合标准
|  | 创伤包扎 | 43 | 模拟人 | ≧2个 | 与现场作业一致，符合标准
|  |  | 44 | 血压计 | ≧2台 | 与现场作业一致，符合标准
|  |  | 45 | 担架 | ≧2副 | 与现场作业一致，符合标准
|  | 自救器的正确使用 | 46 | 化学氧自救器 | ≧3个 | 与现场作业一致，符合标准
|  |  | 47 | 器材摆放架 | ≧1个 | 与现场作业一致，符合标准
|  |  | 48 | 佩戴台 | ≧1个 | 与现场作业一致，符合标准
备注： 1、设备型号统一按原设备要求标准比照列举，实施中可参照执行。 2、不同操作项目所需的相同设施设备，本表中不重复列举。通用工具材料仅列举一处。

## 金属非金属矿山爆破作业
河南省特种作业人员实际操作训练设备设施配备标准（爆破作业）
培训类别 | 设备类别/用途 |  | 序号 | 设备/器材 | 数 量 | 参考型号/规格
爆 破 作 业 | 一、安全用具使用 | 个人劳动防护用品的穿戴 | 1 | 安全帽 | ≧6顶 | 与现场作业一致，符合标准
|  |  | 2 | 工作服 | ≧6套 | 与现场作业一致，符合标准
|  |  | 3 | 手套 | ≧6副 | 与现场作业一致，符合标准
|  |  | 4 | 劳保鞋 | ≧6双 | 与现场作业一致，符合标准
|  |  | 5 | 防尘口罩 | ≧6个 | 与现场作业一致，符合标准
|  | 矿山安全标志的识别 | 6 | 安全标志牌，矿山安全标志（GB14161 -2008） | ≧12块 | 与现场作业一致，符合标准
| 二、安全技术操作 | 电雷管起爆试验 | 7 | 模拟电雷管起爆器 | ≧3个 | 与现场作业一致，符合标准
|  |  | 8 | 电雷管（或模拟电雷管） | ≧10个 | 与现场作业一致，符合标准
|  | 电雷管电阻值测定 | 9 | 电雷管测试仪 | ≧3个 | 与现场作业一致，符合标准
|  | 导爆管传爆试验 | 10 | 模拟击发器 | ≧5个 | 与现场作业一致，符合标准
|  |  | 11 | 模拟击发针 | ≧5个 | 与现场作业一致，符合标准
|  |  | 12 | 模拟导爆管 | ≧10个 | 与现场作业一致，符合标准
|  | 电力起爆网络的连线与起爆 | 13 | 模拟露天和地下爆破工作面 | ≧1个 | 与现场作业一致，符合标准
|  |  | 14 | 模拟电雷管专用检测仪 | ≧3个 | 与现场作业一致，符合标准
|  | 导爆管起爆网络的连接与起爆 | 15 | 电力起爆网络图（串联网络、串并联网络等） | ≧1套 | 与现场作业一致，符合标准
|  |  | 16 | 非电起爆网络 | ≧1 | 与现场作业一致，符合标准
|  | 炮孔装药作业 | 17 | 炮孔装药结构图（雷管分别位于孔底、中间） | ≧1套 | 与现场作业一致，符合标准
| 三、安全隐患排除 | 盲炮的处理 | 18 | 手持式凿岩机 | ≧2台 | 与现场作业一致，符合标准
|  |  | 19 | 的压力水及水管 | 处≧1套 | 理与现场作业一致，符合标准
|  |  | 20 | 套炸药的套耳 | ≧5个 | 与现场作业一致，符合标准
|  |  | 21 | 炮棍（竹质、钢钳各一） | ≧5个 | 与现场作业一致，符合标准
|  |  | 22 | 模拟炸药 | 若干 | 与现场作业一致，符合标准
备注： 1、设备型号统一按原设备要求标准比照列举，实施中可参照执行。 2、不同操作项目所需的相同设施设备，本表中不重复列举。通用工具材料仅列举一处。

## 钻井司钻
河南省特种作业人员实际操作训练设备设施配备标准（钻井司钻作业）
培训类别 | 设备类别/用途 |  | 序号 | 设备/器材 | 数 量 | 参考型号/规格
钻 井 司 钻 | 一、安全用具使用 | 安全标识识别 | 1 | 电脑机房 | 1间 | 30台、大于50m2
|  |  | 2 | 安全标志图片及随机抽取判别系统 | 1套 | 符合石油钻井作业相关标准
|  |  | 3 | 培训教室 | 1间 | 大于90 m2
|  | 校正指重表 | 4 | 技能训练室 | 1间 | 50m2
|  |  | 5 | 钻井井场 | 1处 | 4500m2
|  |  | 6 | 石油钻机 | 1部 | ZJ40型
|  |  | 7 | 井筒 | 1口 | Ф244.5mm*1000m
|  |  | 8 | 指重表 | 1套 | JZ400型
|  |  | 9 | 钻杆立柱 | 5柱 | 127mm
|  |  | 10 | 水龙头、方钻杆 | 1套 | SL250型
|  |  | 11 | 井口工具（吊卡、卡瓦、安全卡瓦、方补心等） | 1套 | 符合石油钻井作业相关标准
|  |  | 12 | 手压泵（变压器油、拔针器等） | 1套 | 符合石油钻井作业相关标准
|  | 更换钻井泵安全阀 | 13 | 钻井泵 | 2台 | 3NB-1300型
|  |  | 14 | 安全阀 | 2套 | 符合石油钻井作业相关标准
|  |  | 15 | 安全阀组件（活塞、销钉） | 2套 | 符合石油钻井作业相关标准
|  | 操作液气大钳 | 16 | 液气大钳 | 1台 | ZQ203-100
|  |  | 17 | 液压站 | 1台 | 符合石油钻井作业相关标准
|  |  | 18 | 手拉葫芦 | 1台 | 5T
|  |  | 19 | 工具材料（榔头、扳手、管钳、钢丝钳、黄油、棉纱、钢丝刷、螺纹脂、游标卡尺、钢板尺、柴油等） | 1套 | 符合相关标准
|  |  | 20 | 劳动保护用品 | 10套 | 符合相关标准
|  |  | 21 | 警示标志及作业生产管理制度 | 齐全 | 符合石油钻井作业相关标准
钻 井 司 钻 | 二、安全操作技术 | 起下钻操作刹把 | 22 | 井控设备（防喷器、远程控制台、司控台、节流管汇、压井管汇、旋塞等） | 1套 | 符合石油钻井作业相关标准
|  |  | 23 | 安全辅助设备（灭火装备、硫化氢防护装备、防坠落装置、逃生系统、风向标等） | 若干 | 符合石油钻井作业相关标准
|  | 检查液压盘刹及液动系统 | 24 | 绞车液压盘刹系统 | 1套 | 符合石油钻井作业相关标准
|  | 选装LT型可退式卡瓦打捞筒 | 25 | LT型可退式卡瓦打捞筒 | 2套 | 114mm;143mm
|  |  | 26 | 链钳 | 2把 | 900-1200mm
| 三、安全隐患排除 | 拆装水龙头冲管总成 | 27 | 水龙头冲管总成 | 2套 | 符合石油钻井作业相关标准
|  |  | 28 | 水龙头组件（冲管、盘根、“0 ”型密封圈） | 2套 | 符合石油钻井作业相关标准
|  |  | 29 | 铜棒 | 1根 | 3OmmX400mm
| 四、现场应急处置 | 钻进中防喷演习 | 30 | 钻井循环系统 | 1套 | 符合石油钻井作业相关标准
|  | 单人徒手心扉复苏 | 31 | 实训教室 | 1间 | 面积≥50平方米
|  |  | 32 | 心肺复苏模拟假人 | 2套 | 符合相关标准
|  |  | 33 | 急救箱 | 2个 | 符合相关标准
|  |  | 34 | 一次性纱布、酒精、棉签 | 若干 | 符合相关标准
|  | 灭火器选择使用 | 35 | 手提式灭火器 | 不少于5个 | 符合相关标准
|  |  | 36 | 火盆 | 1个 | 符合相关标准
|  |  | 37 | 柴油 | 若干 | 符合相关标准
|  | 正压式空气呼吸器使用 | 38 | 正压式空气呼吸器 | 不少于2套 | 符合相关标准
|  |  | 39 | 器材摆放架 | 1个 | 符合相关标准
|  |  | 40 | 佩戴台 | 1个 | 符合相关标准
备注： 1、设备型号统一按原设备要求标准比照列举，实施中可参照执行。 2、不同操作项目所需的相同设施设备，本表中不重复列举。通用工具材料仅列举一处。

## 作业司钻
河南省特种作业人员实际操作训练设备设施配备标准（作业司钻）
培训类别 | 设备类别/用途 |  | 序号 | 设备/器材 | 数 量 | 参考型号/规格
作 业 司 钻 | 一、安全用具使用 | 旋塞的现场检查和保养 | 1 | 旋塞 | ≧2只 | 符合井下作业相关标准
|  |  | 2 | 专用扳手 | ≧2套 | 符合井下作业相关标准
|  | 防喷器的现场检查和保养 | 3 | 防喷器 | ≧2台 | 符合井下作业相关标准
|  |  | 4 | 专用扳手 | ≧2套 | 符合井下作业相关标准
| 二、安全操作技术 | 起下作业平稳操作定点刹车/校正井架操作 | 5 | 作业井场 | ≧1处 | 水泥地面，面积≥50m×50m
|  |  | 6 | 井筒 | ≧1口 | φ139mmX 300m的口袋井
|  |  | 7 | 修井机 | ≧1台 | XJ250型
|  |  | 8 | 油管 | ≧20根 | 符合井下作业相关标准
|  |  | 9 | 井控设备（防喷器、旋塞、远程控制台、节流管汇、压井管汇等） | ≧1套 | 符合井下作业相关标准
|  |  | 10 | 仪器仪表（指重表、压力表、表补心等） | ≧1套 | 符合井下作业相关标准
|  |  | 11 | 井口工具（液压钳、油管吊卡、水龙带、活动弯头、由壬） | 各≧1套 | 符合井下作业相关标准
|  |  | 12 | 常用工具（秒表、榔头、撬杠、扳手、螺丝刀、管钳、链钳、黄油枪、钢丝刷、手钳、游标卡尺、钢卷尺、钢板尺、内卡、外卡、密封腊、吊带、钢丝绳、绳卡等） | 各≧1套 | 符合井下作业相关标准
|  |  | 13 | 消防器材（灭火器、消防砂、水龙带、消防斧、消防锹、消防桶、消防钩等） | 各≧1套 | 符合井下作业相关标准
|  |  | 14 | 安全带 | ≧2套 | 符合井下作业相关标准
|  |  | 15 | 防坠落装置 | ≧1套 | 符合井下作业相关标准
|  |  | 16 | 安全帽、工作服、保护手套 | 各≧10套 | 符合井下作业相关标准
|  |  | 17 | 安全警示标示牌（禁止类、允许类、警告类） | 各≧6块 | 符合井下作业相关标准
|  |  | 18 | 作业生产管理制度 | 1套 | 符合井下作业相关标准
| 三、安全隐患排除 | XJ250修井机现场巡回检 | 19 | 电解液、蒸馏水 | 若干 | 符合井下作业相关标准
|  | 发动机发动不着的故障排除 | 20 | 高率放电计（蓄电池专用） | 1套 | 符合井下作业相关标准
|  |  | 21 | 输油泵 | ≧1套 | 符合井下作业相关标准
|  |  | 22 | 空气滤清器 | 若干 | 符合井下作业相关标准
| 四、现场应急处置 | 起下油管状态下发现溢流时的关井操作程序 | 23 | 旋转系统（转盘、水龙头等） | ≧1套 | 符合井下作业相关标准
|  |  | 24 | 循环系统（撬装泵、高压管汇、循环罐等） | ≧1套 | 符合井下作业相关标准
|  |  | 25 | 井下工具（常用变扣、常用修井工具） | 各≧1套 | 符合井下作业相关标准
|  |  | 26 | 常用量具（密度计、马氏漏斗粘度计、六速旋转粘度计、氯离子测定仪器等） | 各≧1套 | 符合井下作业相关标准
|  | 单人徒手心肺复苏操作 | 27 | 实训教室 | ≧1间 | 面积≥50平方米
|  |  | 28 | 心肺复苏模拟假人 | ≧2套 | 符合相关标准
|  |  | 29 | 急救箱 | ≧2个 | 符合相关标准
|  |  | 30 | 一次性纱布、酒精、棉签 | 若干 | 符合相关标准
|  | 灭火器的选择和使用 | 31 | 手提式灭火器 | ≧5个 | 符合相关标准
|  |  | 32 | 火盆 | ≧2个 | 符合相关标准
|  |  | 33 | 柴油 | 若干 | 符合相关标准
|  | 正压式空气呼吸器的使用 | 34 | 正压式空气呼吸器 | ≧2套 | 符合相关标准
|  |  | 35 | 器材摆放架 | ≧1个 | 符合相关标准
|  |  | 36 | 佩戴台 | ≧1个 | 符合相关标准
备注： 1、设备型号统一按原设备要求标准比照列举，实施中可参照执行。 2、不同操作项目所需的相同设施设备，本表中不重复列举。通用工具材料仅列举一处。

## 煤气作业
河南省特种作业人员实际操作训练设备设施配备标准（煤气作业）
培训类别 | 设备类别/用途 |  | 序号 | 设备/器材 | 数 量 | 参考型号/规格 | 场地面积
煤气作业安全 | 一、 安全 用具使用 | 安全标志识别 | 1 | 禁止标志 | ≧1块 | 符合安全标志相关规范 | ≧30㎡
|  |  | 2 | 警告标志 | ≧1块 | 符合安全标志相关规范
|  |  | 3 | 指令标志 | ≧1块 | 符合安全标志相关规范
|  |  | 4 | 提示标志 | ≧1块 | 符合安全标志相关规范
|  | 安全检测仪器使用 | 5 | 一氧化碳检测仪 | ≧2个 | 符合相关检测标准
|  |  | 6 | 可燃气体测爆仪 | ≧2个 | 符合相关检测标准
|  |  | 7 | 氧气检测仪 | ≧2个 | 符合相关检测标准
|  |  | 8 | 硫化氢检测仪 | ≧2个 | 符合相关检测标准
|  | 空气呼吸气的使用 | 9 | 空气呼吸器 | ≧2套 | 与现场作业一致，符合标准
|  |  | 10 | 长管式空气呼吸器 | ≧1套 | 与现场作业一致，符合标准
| 二、安全操作技术 | 煤气设备符号识别 | 11 | 阀门类：闸阀、电动闸阀、球阀、气动蝶阀、电动蝶阀、手动蝶阀、眼镜阀、安全阀、V型水封阀、NK阀、盲圈 | ≧1张 | 符合相关规范 | ≧100㎡
|  |  | 12 | 管道附属装置：排水器、过滤器、法兰、波纹型补偿器、人孔、变径管、绝缘接头、压力表、流量孔板、固定支架、吹扫放散管、鼓型补偿器 | ≧1张 | 符合相关规范
|  |  | 13 | 设备：煤气柜、升压机、法兰顶开装置 | ≧1张 | 符合相关规范
|  | 立式排水器操作 | 14 | 立式排水器、嗽叭口排液门、盲板、排液阀、吹扫阀、放散阀、排污阀、手孔、溢流口 | ≧1套 | 符合立式排水器安全生产相关标准
|  | NK型水封阀操作 | 15 | NK阀、排水阀、溢流阀、上水阀、放散阀、旁通阀 | ≧1套 | 符合NK阀安全生产相关标准
|  | 抽堵盲板操作 | 16 | 呼吸器、盲板、法兰、千斤顶、巴金刀、工器具、材料 | ≧1套 | 符合盲板安全生产相关标准
|  | 煤气管道水封清洗操作 | 17 | 煤气管道、排水器、嗽叭口排液门、盲板、放散阀、水封、煤气吹扫阀、蒸汽吹扫阀、排污阀、手孔 | ≧1套 | 符合带有煤气管道的排水器安全生产相关标准
|  | 煤气工艺流程及安全生产 | 18 | 高炉、一文洗涤器、减压阀组、二文洗涤器、电除尘 | 不少于1套 | 符合高炉煤气湿法净工艺安全生产相关标准
|  |  | 19 | 高炉、重力除尘器、布袋除尘器、减压阀组、TRT | ≧1套 | 符合高炉煤气干法净工艺安全生产相关标准
|  |  | 20 | 转炉、烟罩、脱水器、文氏洗涤器、烟囱、旁通阀、引风机、三通阀、水封逆止阀、V型水封阀、转炉煤气柜、氧分析仪、CO测试仪 | ≧1套 | 符合OG法回收转炉煤气工艺流程相关标准
|  |  | 21 | 转炉、烟罩、静电干法除尘器、烟囱、旁通阀、引风机、三通阀、V型水封阀、转炉煤气柜、氧分析仪、CO测试仪 | ≧1套 | 符合LT法回收转炉煤气工艺流程相关标准
|  |  | 22 | 焦炉、气液分离器、初冷器、风机、脱硫塔、电捕焦油器、洗氨塔（饱和器）、洗苯塔 | ≧1套 | 符合焦炉煤气生产、净化工艺流程相关标准
|  |  | 23 | 脱萘塔、再生气、压缩机、精脱萘塔、除油器、氢气球罐、脱氧干燥、变压吸附、预处理器、脱硫塔 | ≧1套 | 符合焦炉煤气制氢工艺流程相关标准
| 三、安全隐患排除 | 管道停送气 | 24 | 煤气管道、用户阀、进气阀、眼镜阀、放散阀、氮气吹扫阀 | ≧1套 | 符合煤气管道安全生产标准 | ≧60㎡
|  | 加热炉煤气停复役 | 25 | 加热炉、加热炉相关用户阀、进气阀、眼镜阀、氮气吹扫阀 | ≧1套 | 符合加热炉安全生产标准
|  | 容器内动火检修 | 26 | 进出口总阀、末端放散阀、眼镜阀（盲板）、煤气吹扫阀、氮气吹扫阀 、动火证、受限空间作业证 | ≧1套 | 符合带煤气容器安全生产标准
|  | 煤气管道动火准备 | 27 | 煤气管道用户端烧嘴、前后端总阀、嗽叭口阀、眼镜阀（盲板）、动火证 | ≧1套 | 符合煤气管道安全生产标准
|  | 违章查找 | 28 | 各类作业现场图片、视频；现场违章作业视频 | 若干 | 符合考核需要标准
| 四、现场应急处置 | 煤气中毒人员的抢救 | 29 | 煤气中毒模拟人 | ≧1套 | 符合煤气中毒模拟人相关标准 | ≧60㎡
|  | 煤气设备着火处理 | 30 | 煤气吹扫阀、氮气开蒸汽吹扫阀、煤气阀、干粉灭火器、煤气设备进出口阀 | ≧1套 | 符合设备和管道安全生产标准
|  | 煤气设备爆炸处理 | 31 | 煤气管道前端煤气阀、前端眼镜阀、末端煤气阀、末端眼镜阀、前端眼镜阀后放散阀、放散阀前吹扫阀、末端煤气阀前放散阀、末端放散管上取样阀、前端氮气吹扫阀 | ≧1套 | 符合煤气管道安全生产标准
|  |  | 32 | 加热炉、炉子进气阀、进气阀、眼镜阀、煤气总阀、放散阀1、放散阀2、放散阀3、取样阀1、取样阀2、氮气吹扫阀、放散总阀 | ≧1套 | 符合加热炉安全生产标准
|  | 煤气柜泄漏处理 | 33 | 煤气柜、送气蝶阀眼镜阀1、气柜进口蝶阀、送风阀、放散阀、紧急大放散、气柜出口蝶阀、眼镜阀、回流阀1、回流阀2、眼镜阀3、氮气吹扫阀、氮气阀、气柜下部放放散阀、取样阀、送风阀、检修风机 | ≧1套 | 符合煤气柜设备配置相关标准
|  |  | 34 | 心肺复苏模拟假人 | ≧2套 | 符合心肺复苏模拟假人相关标准
|  |  | 35 | 急救箱 | ≧2套 | 符合相关标准
|  |  | 36 | 一次性纱布 | 若干 | 符合相关标准
|  |  | 37 | 酒精 | 若干 | 符合相关标准
|  |  | 38 | 棉签 | 若干 | 符合相关标准
备注： 1、设备型号统一按原设备要求标准比照列举，实施中可参照执行。 2、不同操作项目所需的相同设施设备，本表中不重复列举。通用工具材料仅列举一处。

## 危险化学品安全作业
河南省特种作业人员实际操作训练设备设施配备标准（危险化学品安全作业（不含化工自动化控制仪表作业））
培训类别 | 设备类别/用途 |  | 序号 | 设备/器材 | 数 量 | 参考型号/规格
危 险 化 学 品 安 全 作 业 | 一、安全用具使用 | 单人徒手心肺复苏操作 | 1 | 单人徒手心肺复苏操作评价系统 | ≧1套 | 符合相关标准
|  |  | 2 | 心肺复苏模拟假人 | ≧5套 | 与现场作业一致，符合标准
|  |  | 3 | 急救箱 | ≧2套 | 与现场作业一致，符合标准
|  |  | 4 | 一次性纱布 | 若干 | 与现场作业一致，符合标准
|  |  | 5 | 酒精 | 若干 | 与现场作业一致，符合标准
|  |  | 6 | 棉签 | 若干 | 与现场作业一致，符合标准
|  | 灭火器的选择和使用 | 7 | 灭火器的选择与使用评价系统 | ≧1套 | 符合相关标准
|  |  | 8 | 手提式灭火器 | ≧5套 | 与现场作业一致，符合标准
|  |  | 9 | 棉纱 | 若干 | 与现场作业一致，符合标准
|  |  | 10 | 急救箱 | ≧2套 | 与现场作业一致，符合标准
|  |  | 11 | 安全帽、工作服、保护手套 | 若干 | 与现场作业一致，符合标准
|  | 创伤包扎 | 12 | 创伤包扎操作评价系统 | ≧1套 | 符合相关标准
|  |  | 13 | 模拟人 | ≧5套 | 与现场作业一致，符合标准
|  |  | 14 | 血压计 | ≧5套 | 与现场作业一致，符合标准
|  |  | 15 | 绷带 | 若干 | 与现场作业一致，符合标准
|  |  | 16 | 止血药 | 若干 | 与现场作业一致，符合标准
|  |  | 17 | 担架 | ≧5套 | 与现场作业一致，符合标准
|  | 正压式空气呼吸器的使用 | 18 | 正压式呼吸器的使用评价系统 | ≧1套 | 符合相关标准
|  |  | 19 | 正压式空气呼吸器 | ≧5套 | 与现场作业一致，符合标准
|  |  | 20 | 器材摆放架 | ≧1套 | 与现场作业一致，符合标准
|  |  | 21 | 佩戴台 | ≧1套 | 与现场作业一致，符合标准
| 二、安全隐患排除和作业现场应急处置 | 通用单元作业现场隐患排除和应急处置 | 22 | 离心泵实训装置 | ≧2套 | 与现场作业一致，符合标准
|  |  | 23 | 换热器实训装置 | ≧2套 | 与现场作业一致，符合标准
|  |  | 24 | 精馏塔实训装置 | ≧2套 | 与现场作业一致，符合标准
|  |  | 25 | 吸收解吸实训装置 | ≧1套 | 与现场作业一致，符合标准
|  |  | 26 | 加热炉实训装置 | ≧1套 | 与现场作业一致，符合标准
|  |  | 27 | 分馏塔实训装置 | ≧1套 | 与现场作业一致，符合标准
|  |  | 28 | 离心式压缩机实训装置 | ≧1套 | 与现场作业一致，符合标准
|  |  | 29 | 往复式压缩机实训装置 | ≧1套 | 与现场作业一致，符合标准
|  |  | 30 | 填料塔实训装置 | ≧1套 | 与现场作业一致，符合标准
|  | 特定单元作业现场隐患排除和应急处置 | 31 | 釜式反应器实训装置 | ≧1套 | 与现场作业一致，符合标准，单套装置占地面积≥15㎡
|  |  | 32 | 电解系统实训装置 | ≧1套 | 与现场作业一致，符合标准，单套装置占地面积≥15㎡
|  |  | 33 | 固定床反应器实训装置 | ≧1套 | 与现场作业一致，符合标准，单套装置占地面积≥15㎡
|  |  | 34 | 合成器压缩机系统实训装置 | ≧1套 | 与现场作业一致，符合标准，单套装置占地面积≥15㎡
|  |  | 35 | 合成氨反应系统实训装置 | ≧1套 | 与现场作业一致，符合标准，单套装置占地面积≥15㎡
|  |  | 36 | 裂解系统实训装置 | ≧1套 | 与现场作业一致，符合标准，单套装置占地面积≥15㎡
|  |  | 37 | 催化反再系统实训装置 | ≧1套 | 与现场作业一致，符合标准，单套装置占地面积≥15㎡
|  |  | 38 | 循环氢压缩系统实训装置 | ≧1套 | 与现场作业一致，符合标准，单套装置占地面积≥15㎡
|  |  | 39 | 加氢反应系统实训装置 | ≧1套 | 与现场作业一致，符合标准，单套装置占地面积≥15㎡
|  |  | 40 | 环管反应器系统实训装置 | ≧1套 | 与现场作业一致，符合标准，单套装置占地面积≥15㎡
|  | 危化品安全作业综合实训 | 41 | 模拟实训教室 | ≧1间 | 符合相关标准，面积≥120㎡
|  |  | 42 | 危化品安全作业实际操作仿真软件 | 1套 | 符合相关标准
|  |  | 43 | HSE应急演练实训装置 | ≧1套 | 与现场作业一致，符合标准，单套装置占地面积≥15㎡
|  |  | 44 | 典型危化品生产工艺安全实训装置 | ≧3套 | 与现场作业一致，符合标准，单套装置占地面积≥15㎡
|  |  | 45 | 化工检修作业安全实训装置 | ≧3套 | 与现场作业一致，符合标准，单套装置占地面积≥15㎡
|  |  | 46 | 其他配套设施、器材 | ≧1套 | 与现场作业一致，符合标准
|  |  | 47 | 多媒体播放器、投影设施 | ≧2套 | 符合相关标准
|  |  | 48 | 设备库、材料库、劳动防护用品库 | 若干 | 符合相关标准
备注： 1、设备型号统一按原设备要求标准比照列举，实施中可参照执行。 2、不同操作项目所需的相同设施设备，本表中不重复列举。通用工具材料仅列举一处。

## 化工自动化控制仪表安全作业
河南省特种作业人员实际操作训练设备设施配备标准（化工自动化控制仪表安全作业）
培训类别 | 设备类别/用途 |  | 序号 | 设备/器材 | 数 量 | 参考型号/规格
化 工 自 动 化 控 制 仪 表 安 全 作 业 | 一、安全用具使用 | 安全标识识别 | 1 | 安全标识 | 若干 | 与现场作业一致，符合标准
|  | 仪表常用工具仪器正确操作 | 2 | 过控综合校验台 | ≧4套 | 与现场作业一致，符合标准
|  |  | 3 | 温度检测校验装置 | ≧4套 | 与现场作业一致，符合标准
|  |  | 4 | 温度变送器 | ≧4个 | 4～20mA信号，0.25级
|  |  | 5 | 标准表（数字电压表、数字电流表、标准电阻箱） | ≧8套 | 符合相关标准
|  |  | 6 | 万用表 | 若干 | 与现场作业一致，符合标准
|  |  | 7 | 信号发生器 | ≧8套 | 电压、电流、热电阻、热电偶信号发生器
|  |  | 8 | 24VDC仪表电源 | ≧8套 | 与现场作业一致，符合标准
|  |  | 9 | 螺丝刀 | 若干 | 与现场作业一致，符合标准
|  |  | 10 | 板子 | 若干 | 与现场作业一致，符合标准
|  |  | 11 | 钳子 | 若干 | 与现场作业一致，符合标准
|  |  | 12 | 连接导线 | 若干 | 与现场作业一致，符合标准
|  | 个人防护用品正确使用 | 13 | 梯子 | 若干 | 与现场作业一致，符合标准
|  |  | 14 | 安全带 | 若干 | 与现场作业一致，符合标准
|  |  | 15 | 验电器 | 若干 | 与现场作业一致，符合标准
|  |  | 16 | 防静电用具 | 若干 | 与现场作业一致，符合标准
|  | 防爆电气设备辨识 | 17 | 带防爆标识的防爆仪表 | ≧12套 | 与现场作业一致，符合标准
| 二、安全技术操作 | 带控制点的工艺流程图符号识别 | 18 | 带控制点的工艺流程图 | 若干 | 与现场作业一致，符合标准
|  | 智能安全栅参数设置 | 19 | 上位机 | ≧12套 | 符合相关国家技术要求
|  |  | 20 | 编程适配电缆 | ≧12套 | 符合相关国家技术要求
|  |  | 21 | 智能安全栅 | ≧12套 | 符合相关国家技术要求
|  |  | 22 | 24VDC稳压电源 | ≧12套 | 符合相关国家技术要求
|  |  | 23 | 工具盒 | ≧12套 | 符合相关国家技术要求
|  | 仪表联锁的摘除与投用 | 24 | 仪表控制系统 | ≧4套 | DCS液位流量串级联锁控制系统，DCS温度控制系统
|  |  | 25 | 万用表 | 若干 | 符合相关国家技术要求
|  |  | 26 | 尖嘴钳 | 若干 | 符合相关国家技术要求
|  |  | 27 | 一字螺丝刀 | 若干 | 符合相关国家技术要求
|  |  | 28 | 十字螺丝刀 | 若干 | 符合相关国家技术要求
|  | 智能仪表正确校验 | 29 | 智能压力（差压）变送器 | ≧8套 | 符合相关国家技术要求
|  |  | 30 | 万用表 | ≧8套 | 符合相关国家技术要求
|  |  | 31 | 标准数字电压表 | ≧8套 | 符合相关国家技术要求
|  |  | 32 | 标准压力信号发生器 | ≧8套 | 符合相关国家技术要求
|  |  | 33 | 手操器 | ≧8套 | 符合相关国家技术要求
|  |  | 34 | 标准250欧姆电阻 | ≧8套 | 符合相关国家技术要求
|  |  | 35 | 24V稳压电源 | ≧8套 | 符合相关国家技术要求
|  |  | 36 | 活动扳手 | ≧8套 | 符合相关国家技术要求
|  |  | 37 | 尖嘴钳 | ≧8套 | 符合相关国家技术要求
|  |  | 38 | 一字螺丝刀 | ≧8套 | 符合相关国家技术要求
|  |  | 39 | 十字螺丝刀 | ≧8套 | 符合相关国家技术要求
|  | 调节阀的故障处理 | 40 | 调节阀及附件 | ≧8套 | 符合相关国家技术要求
|  |  | 41 | 电流源 | ≧8套 | 符合相关国家技术要求
|  |  | 42 | 标准气源 | ≧8套 | 符合相关国家技术要求
|  |  | 43 | 螺丝刀 | ≧8套 | 符合相关国家技术要求
|  | 调节回路的参数设置和投用 | 44 | DCS控制系统 | ≧4套 | 符合国家相关技术文件要求
|  |  | 45 | ECS现场总线控制系统 | ≧1套 | 符合国家相关技术文件要求
|  |  | 46 | 工程项目文件（组态软件） | 若干 | 符合国家相关技术文件要求
|  | 作业现场安全风险、职业危害识别 | 47 | 图片案例 | 若干 | 符合国家相关技术文件要求
|  |  | 48 | 视频案例 | 若干 | 符合国家相关技术文件要求
|  | 防爆仪表危险场所隐患查找 | 49 | 模拟防爆环境 | 若干 | 符合国家相关技术文件要求
|  |  | 50 | 防爆仪表 | 若干 | 符合国家相关技术文件要求
|  | DCS控制系统报警信息识读与确认 | 51 | DCS控制系统 | 若干 | 符合国家相关技术文件要求
|  |  | 52 | 工程项目文件（组态软件） | 若干 | 符合国家相关技术文件要求
|  | 仪表控制系统防雷接地隐患检查 | 53 | 仪表控制系统 | ≧4套 | 符合国家相关技术文件要求
|  |  | 54 | 流量仪表安装实训系统 | ≧4套 | 符合国家相关技术文件要求
|  |  | 55 | 万用表 | ≧4套 | 符合国家相关技术文件要求
|  |  | 56 | 螺丝刀 | ≧4套 | 符合国家相关技术文件要求
| 三、现场应急处置 | 单人徒手心肺复苏操作 | 57 | 单人徒手心肺复苏操作评价系统 | 1套 | 符合相关标准
|  |  | 58 | 实训室 | 1间 | 面积≥50㎡
|  |  | 59 | 心肺复苏模拟假人 | ≧2套 | 与现场作业一致，符合标准
|  |  | 60 | 急教箱 | ≧2套 | 与现场作业一致，符合标准
|  |  | 61 | 一次性纱布 | 若干 | 与现场作业一致，符合标准
|  |  | 62 | 酒精 | 若干 | 与现场作业一致，符合标准
|  |  | 63 | 棉签 | 若干 | 与现场作业一致，符合标准
|  | 灭火器的选择和使用 | 64 | 灭火器的选择与使用评价系统 | 1套 | 符合相关标准
|  |  | 65 | 手提式灭火器 | ≧2套 | 与现场作业一致，符合标准
|  |  | 66 | 火盆 | ≧2套 | 与现场作业一致，符合标准
|  |  | 67 | 棉纱 | 若干 | 与现场作业一致，符合标准
|  |  | 68 | 柴油 | 若干 | 与现场作业一致，符合标准
|  |  | 69 | 急数箱 | ≧2套 | 与现场作业一致，符合标准
|  |  | 70 | 安全帽、工作服、保护手套 | 若干 | 与现场作业一致，符合标准
|  | 正压式空气呼吸器的使用 | 71 | 正压式呼吸器的使用评价系统 | 1套 | 符合相关标准
|  |  | 72 | 正压式空气呼吸器 | ≧2套 | 与现场作业一致，符合标准
|  |  | 73 | 器材摆放架 | ≧1套 | 与现场作业一致，符合标准
|  |  | 74 | 佩戴台 | ≧1套 | 与现场作业一致，符合标准
|  | 仪表信号电缆故障处理 | 75 | 仪表控制系统 | ≧4套 | 与现场作业一致，符合标准
|  |  | 76 | 万用表 | ≧4套 | 与现场作业一致，符合标准
|  |  | 77 | 尖嘴钳 | ≧4套 | 与现场作业一致，符合标准
|  |  | 78 | 一字螺丝刀 | ≧4套 | 与现场作业一致，符合标准
|  |  | 79 | 十字螺丝刀 | ≧4套 | 与现场作业一致，符合标准
备注： 1、设备型号统一按原设备要求标准比照列举，实施中可参照执行。 2、不同操作项目所需的相同设施设备，本表中不重复列举。通用工具材料仅列举一处。